## 总计
附件1
江门市南粤家政综合服务示范基地多功能区建设项目智能监控系统设备清单报价表
序列 | 项目名称 | 合计（元） | 备注
1 | 智能监控系统
| 总计金额： | 0

## 智能监控系统
南粤家政综合服务示范基地多功能区建设项目智能监控报价表
序号 | 设备名称 | 品牌/型号 | 详细参数 | 单位 | 数量 | 单价 | 合计 | 备注
1 | 硬盘录像机主机 | 海康威视DS-7608N-E2/8P-V3 | DS-7608N-E2/8P-V3 8路H.265、H.264混合接入 ； 80M接入存储/80M转发； 支持萤石、Ehome2.0、ISUP5.0以及GB28181协议 2盘位，单盘最大支持8TB 1个HDMI接口，1个VGA接口,HDMI与VGA同源高清输出; HDMI支持最大4K（4096x2160）/30Hz 输出 支持最大6个1080P解码 1个百兆网口；8个POE口，支持AT AF标准。 2个USB2.0 4进1出报警 I/O | 台 | 1
2 | 硬盘录像机主机 | 海康威视DS-7608N-E2 | DS-7608N-E2 8路H.265、H.264混合接入 ； 80M接入存储/80M转发； 支持萤石、Ehome2.0、ISUP5.0以及GB28181协议 2盘位，单盘最大支持8TB 1个HDMI接口，1个VGA接口,HDMI与VGA同源高清输出; HDMI支持最大4K（4096x2160）/30Hz 输出 支持最大6个1080P解码 1个百兆网口；8个POE口，支持AT AF标准。 2个USB2.0 4进1出报警 I/O | 台 | 1
3 | 储存盘 | 海康威视 | 4TB监控专用盘 | 只 | 2
4 | 400万全彩高清2K网络摄像机 | 海康威视 | 400万 1/3" CMOS红外筒型网络摄像机 智能侦测：支持越界侦测，区域入侵侦测 最低照度: 彩色：0.005 Lux @（F1.2，AGC ON），0 Lux with IR 宽动态: 120 dB 焦距&视场角: 2.8 mm，水平视场角：97°，垂直视场角：52.3°，对角视场角：114.3° 4 mm，水平视场角：78.8°，垂直视场角:40.5°，对角视场角：93.9° 6 mm，水平视场角：49.1°，垂直视场角：26.3°，对角视场角：57.2° 补光灯类型: 红外灯 补光距离: 最远可达30 m 红外波长范围: 850 nm 防补光过曝: 支持 最大图像尺寸: 2560 × 1440 视频压缩标准: 主码流：H.265/H.264 网络存储: 支持NAS（NFS，SMB/CIFS均支持） 音频: 1个内置麦克风 网络: 1个RJ45 10 M/100 M自适应以太网口 启动和工作温湿度: -30 ℃~60 ℃，湿度小于95%（无凝结） 供电方式: DC：12 V ± 25%，支持防反接保护；PoE：802.3af，Class 3 电流及功耗: DC：12 V，0.41 A，最大功耗：5 W；PoE：802.3af，36 V~57 V，0.18 A~0.11 A，最大功耗：6.5 W 电源接口类型: Ø5.5 mm圆口 产品尺寸: 186.6 × 92.7 × 87.6 mm 包装尺寸: 235 × 120 × 125 mm 设备重量: 480 g 带包装重量: 670 g 防护: IP66 | 个 | 3
5 | 400万全彩高清2K网络摄像机 半球 | 海康威视 | 400万 1/3" CMOS红外半球网络摄像机 智能侦测：支持越界侦测，区域入侵侦测 最低照度: 彩色：0.005 Lux @（F1.2，AGC ON），0 Lux with IR 宽动态: 120 dB 焦距&视场角: 2.8 mm，水平视场角：97°，垂直视场角：52.3°，对角视场角：114.3° 4 mm，水平视场角：78.8°，垂直视场角:40.5°，对角视场角：93.9° 6 mm，水平视场角：49.1°，垂直视场角：26.3°，对角视场角：57.2° 补光灯类型: 红外灯 补光距离: 最远可达30 m 红外波长范围: 850 nm 防补光过曝: 支持 最大图像尺寸: 2560 × 1440 视频压缩标准: 主码流：H.265/H.264 网络存储: 支持NAS（NFS，SMB/CIFS均支持） 音频: 1个内置麦克风 网络: 1个RJ45 10 M/100 M自适应以太网口 启动和工作温湿度: -30 ℃~60 ℃，湿度小于95%（无凝结） 供电方式: DC：12 V ± 25%，支持防反接保护；PoE：802.3af，Class 3 电流及功耗: DC：12 V，0.41 A，最大功耗：5 W；PoE：802.3af，36 V~57 V，0.18 A~0.11 A，最大功耗：6.5 W 电源接口类型: Ø5.5 mm圆口 产品尺寸: 186.6 × 92.7 × 87.6 mm 包装尺寸: 235 × 120 × 125 mm 设备重量: 480 g 带包装重量: 670 g 防护: IP66 | 个 | 5
6 | 交换机 | 海康威视 | 8口POE交换机 | 台 | 1
7 | 平板电脑 | 华为 | MatePad Pro 12.6英寸2021款鸿蒙HarmonyOS麒麟9000E OLED全面屏平板电脑 8+256GB WIFI曜石灰（含键盘） | 台 | 3
8 | 网线 | 海康威视 | 6类网线 | 米 | 650
9 | 支架 | 海康威视 | 监控支架 | 支 | 8
10 | 菅线槽 | 联塑 | 40#菅线槽 | 米 | 250
11 | 杂件 | 联塑 | 小五金件 | 项 | 1
12 | 安装 | 技术服务 | 综合布线、设备安装调试 | 项 | 1
总合计（含税）： |  |  |  | 项 | 1
报价供应商（盖章）：
联系人：
联系电话：