## 智能音响系统
会议室智能音响系统采购报价表
序号 | 设备名称 | 品牌/型号 | 详细参数 | 单位 | 数量 | 单价 | 合计 | 备注
1 | 10寸专业音箱 | 赛博尔SE-10 | 功能参数： 1、采用进口扬声器，高功率的二分频架构，高音清晰，中音柔和； 2、高低音单元音圈采用耐高温流式散热技术设计； 3、桦木夹板箱体，进口水性漆保选； 4、具有固定安装和快速活动安装两种安装模式； 5、应用场合：多媒体室、会议室、多功能厅、教堂、小型运动场馆、视象演说厅等场所。 技术参数： 1、输出功率：额定300W，峰值900W 2、额定阻抗：8Ω 3、频率响应：40Hz～19KHz 4、灵 敏 度：99dB/w/m 5、覆盖角度：90°×60° 6、喇叭单元：低音1*10英寸，高音单元：1*1.7英寸 7、最大声压：124dB 8、输入接口：2×NL4MP 9、产品尺寸：高540mm*宽342mm*深298mm 10、产品重量：14.8Kg | 台 | 2
2 | 音箱支架 | 赛博尔SE-339 | 固定支架 | 副 | 2
3 | 合并功放 | 赛博尔SE-350A | 1.1.5U铝合金面板，DSP前级+D类后级； 2.音乐与人声都独立配置5段参量均衡调节； 3.配置3种效果存储与修改功能； 4.搭配环形大功率变压器，保证功率够足、低音够力； 5.配置带5.0蓝牙与USB播放器接口，可播放无损音乐； 6.提供三路话筒输入、光纤同轴输入，方便工程使用； 7.SUB超低音输出接口，纯音乐输出接口，5V1A电源接口； 8.内置麦克风自动静噪电路与反馈拟制电路； 9.双混响、残响、阻尼、预延时等功能使歌声更加丰富自然； 10.专业级全电子音量控制，音乐变调与一键恢复出厂设置； 11.完善的过热，短路、直流等扬声器保护功能。 12.配置温控冷却风扇加强本机的散热，满足长时间工作； 1.立体声功率： 2*250W /8Ω 2*500W /4Ω； 2、频率响应： 20Hz-20KHz(±0.5dB) 3、总谐波失真： 0.05% 4、信噪比 ： 90dB 5、输入灵敏度：音乐250mv/话筒30mv 6、输入阻抗(不平衡/平衡)： 22KΩ 7、产品机身规格：43*40*15（单位:CM） 8、产品包装规格：49*45*21（单位:CM） 9、两台一包尺寸:50*46*43（单位:CM） 10、净重：11KG/12KG 11、毛重： 12KG /13KG | 台 | 1
4 | 无线手持话筒 | 赛博尔SE-812D | 功能参数： 1、两通道640-695MHz UHF频段覆盖，红外线自动对频与自动选频技术； 2、天线真分集式接收电路设计，保证有效接收距离不断讯，消除死角； 3、红外对码，采用“SET”一键配对，一键上锁功能； 4、一路左右通道平衡输出，一路非平衡输； 5、100×年个信道，信道间隔200KHz，具备极高的接收灵敏度； 6、麦克风采用独特的升压设计，电池电量下降不影响手咪整体性能； 7、具备可调发射功率和可调静噪门限，接收机设有静噪控制旋钮。 技术参数： 1、频率范围：640-695MHz 2、调制方式：FM(PLL) 3、信道数目：2*100 4、频带宽度：50MHz 5、信道间隔：200KHz 6、频率稳定度：± 0.005% 7、动态范围：100dB 8、最大偏移：± 55KHz 9、频率响应:25HZ-20KHz (±3dB) 10、综合信噪比：> 102dB 11、综合失真：≤ 0.8% 12、输出插座：Balanced XLR and MIC Output 13、输出强度：0~300mV (ADJ) 14、接收器电源供应：12-18V DC/1A 15、发射器电源:2x1.5V (AA) 16、接收器尺寸：484x 220x 44 17、重量：2KG | 套 | 1 |  |  | 手持话筒x2
5 | 话筒支架 | 国标 | D333 桌面式支架 | 套 | 2
6 | 专业机柜 | 凯贝 | GA12U 550*450*635 | 套 | 1
7 | 音响线 |  | （专业音响线）YXB2×1.0mm² | 米 | 40
8 | 配件 |  | 音响设备连接线、卡侬插（进口）配件等。 | 项 | 1
9 | OPS电脑模块 | 创维 | OPS模块电脑（I5/8G/256G） | 台 | 1
10 | 人工服务 |  | (技术服务3年)人工安装调试 | 项 | 1
总合计（含税）： | [5 empty] | ——