## 表一
2024年第四季度江门市生态环境执法监测结果
序号 | 行政区 | 企业 名称 | 监测 类别 | 监测 点位 | 执行标准 | 监测日期 | 监测项目 | 污染物浓度 | 单位 | 标准限值 | 达标 评判 | 超标倍数 | 备注
1 | 蓬江区 | 江门市德邑大卫浴有限公司 | 废水 | DW001 | 电镀水污染物排放标准 DB 44/1597-2015 | 2025-10-15 | 镍 | 0.12 | mg/L | 0.5 | 达标 | ——
|  |  |  | DW002 |  |  | 总铬 | 0.03L | mg/L | 0.5 | 达标 | ——
[7 empty] | 六价铬 | 0.004L | mg/L | 0.1 | 达标 | ——
|  |  |  | DW003 |  |  | pH值 | 7.8 | 无量纲 | 6~9 | 达标 | ——
[7 empty] | 镍 | 0.02L | mg/L | —— | —— | ——
[7 empty] | 总铬 | 0.03L | mg/L | —— | —— | ——
[7 empty] | 锌 | 0.005 | mg/L | 1 | 达标 | ——
[7 empty] | 总氮 | 6.38 | mg/L | 15 | 达标 | ——
[7 empty] | 铜 | 0.006L | mg/L | 0.5 | 达标 | ——
[7 empty] | 化学需氧量 | 19 | mg/L | 40 | 达标 | ——
[7 empty] | 六价铬 | 0.004L | mg/L | —— | —— | ——
[7 empty] | 氨氮 | 2.84 | mg/L | 5 | 达标 | ——
[7 empty] | 总磷 | 0.11 | mg/L | 5 | 达标 | ——
|  |  | 废气 | DA018 | 铸造工业大气污染物排放标准 GB 39726-2020 大气污染源排放限值 DB 44/27-2001 中的较严值 |  | 颗粒物 | <20 | mg/m3 | 30 | 达标 | ——
2 | 开平市 | 开平市月山镇伟强电镀厂 | 废水 | DW001 | 电镀水污染物排放标准 DB 44/1597-2015 | 2025-11-08 | 总磷 | 0.01 | mg/L | 1 | 达标 | ——
[7 empty] | 总氮 | 5.4 | mg/L | 20 | 达标 | ——
[7 empty] | 氨氮 | 0.672 | mg/L | 15 | 达标 | ——
[7 empty] | 化学需氧量 | 18 | mg/L | 80 | 达标 | ——
[7 empty] | 六价铬 | 0.004L | mg/L | 0.1 | 达标 | ——
[7 empty] | 总铬 | 0.03L | mg/L | 0.5 | 达标 | ——
[7 empty] | 镍 | 0.22 | mg/L | 0.5 | 达标 | ——
[7 empty] | 铜 | 0.044 | mg/L | 0.5 | 达标 | ——
[7 empty] | 总氰化物 | 0.001L | mg/L | 0.2 | 达标 | ——
3 | 开平市 | 开平市月山镇胜发五金塑料电镀厂 | 废水 | DW003 | 电镀水污染物排放标准 DB 44/1597-2015 | 2025-11-08 | 总磷 | 0.02 | mg/L | 1 | 达标 | ——
[7 empty] | 总氮 | 10.2 | mg/L | 20 | 达标 | ——
[7 empty] | 化学需氧量 | 26 | mg/L | 80 | 达标 | ——
[7 empty] | 氨氮 | 0.155 | mg/L | 15 | 达标 | ——
[7 empty] | 总铬 | 0.03 | mg/L | 0.5 | 达标 | ——
[7 empty] | 六价铬 | 0.004L | mg/L | 0.1 | 达标 | ——
[7 empty] | 镍 | 0.26 | mg/L | 0.5 | 达标 | ——
[7 empty] | 总氰化物 | 0.001 | mg/L | 0.2 | 达标 | ——
4 | 开平市 | 开平市水口镇后溪五金电镀厂 | 废水 | DW002 | 电镀水污染物排放标准 DB 44/1597-2015 | 2025-11-15 | 六价铬 | 0.004L | mg/L | 0.1 | 达标 | ——
[7 empty] | 总铬 | 0.42 | mg/L | 0.5 | 达标 | ——
|  |  |  | DW004 |  |  | 总磷 | 0.32 | mg/L | 1 | 达标 | ——
[7 empty] | 总氮 | 1.76 | mg/L | 20 | 达标 | ——
[7 empty] | 化学需氧量 | 20 | mg/L | 80 | 达标 | ——
[7 empty] | 氨氮 | 0.104 | mg/L | 15 | 达标 | ——
[7 empty] | 总铬 | 0.06 | mg/L | 0.5 | 达标 | ——
[7 empty] | 六价铬 | 0.004L | mg/L | 0.1 | 达标 | ——
[7 empty] | 镍 | 0.18 | mg/L | 0.5 | 达标 | ——
[7 empty] | 总氰化物 | 0.001L | mg/L | 0.2 | 达标 | ——
5 | 开平市 | 开平市骏达洗染有限公司 | 废水 | DW001 | 纺织染整工业水污染物标准 GB 4287-2012 | 2025-11-15 | 总磷 | 0.4 | mg/L | 0.5 | 达标 | ——
[7 empty] | 总氮 | 7.72 | mg/L | 15 | 达标 | ——
[7 empty] | 化学需氧量 | 44 | mg/L | 80 | 达标 | ——
[7 empty] | 氨氮 | 0.664 | mg/L | 10 | 达标 | ——
[7 empty] | 硫化物 | 0.01L | mg/L | 0.5 | 达标 | ——
[7 empty] | 苯胺类化合物 | 0.52 | mg/L | 1 | 达标 | ——
[7 empty] | 悬浮物 | 6 | mg/L | 50 | 达标 | ——
6 | 开平市 | 开平市旭日蛋品有限公司 | 废水 | DW001 | 广东省水污染物排放限值标准 DB44/26-2001 第二时段三级标准 | 2025-11-25 | 化学需氧量 | 68 | mg/L | 500 | 达标 | ——
[7 empty] | 五日生化需氧量 | 19.6 | mg/L | 300 | 达标 | ——
[7 empty] | 氨氮 | 0.166 | mg/L | —— | —— | ——
[7 empty] | 总磷 | 0.92 | mg/L | —— | —— | ——
[7 empty] | 总氮 | 176 | mg/L | —— | —— | ——
7 | 江海区 | 江门市三溢五金涂装有限公司 | 废水 | DW001 | 排污许可证（编号：91440704696473868B001P）标准 | 2025-12-10 | pH值 | 7.4 | 无量纲 | 6~9 | 达标 | ——
[7 empty] | 悬浮物 | 6 | mg/L | 60 | 达标 | ——
[7 empty] | CODcr | 26 | mg/L | 160 | 达标 | ——
[7 empty] | 氨氮 | 0.322 | mg/L | 30 | 达标 | ——
[7 empty] | 总磷 | 0.06 | mg/L | 2 | 达标 | ——
[7 empty] | 铜 | 0.013 | mg/L | —— | —— | ——
[7 empty] | 锌 | 0.707 | mg/L | 1.5 | 达标 | ——
[7 empty] | 总铬 | 0.03L | mg/L | —— | —— | ——
[7 empty] | 铅 | 0.07L | mg/L | —— | —— | ——
[7 empty] | 镍 | 0.06 | mg/L | 0.5 | 达标 | ——
8 | 新会区 | 江门市新会区罗坑润丰皮革厂 | 废水 | DW001 | 排污许可证（编号：91440705770188740F001P）标准 | 2025-10-17 | 化学需氧量 | 57 | mg/L | 100 | 达标 | ——
[7 empty] | 氨氮 | 1.26 | mg/L | 10 | 达标 | ——
[7 empty] | 总氮 | 12.7 | mg/L | 50 | 达标 | ——
[7 empty] | 总磷 | 0.12 | mg/L | 0.5 | 达标 | ——
[7 empty] | 总铬 | 0.13 | mg/L | 1.5 | 达标 | ——
[7 empty] | 氯化物（氯离子） | 542 | mg/L | 3000 | 达标 | ——
[7 empty] | 硫化物 | 0.01L | mg/L | 0.5 | 达标 | ——
[7 empty] | 六价铬 | 0.004L | mg/L | 0.1 | 达标 | ——
[7 empty] | 悬浮物 | 5 | mg/L | 50 | 达标 | ——
[7 empty] | pH值 | 8 | 无量纲 | 6~9 | 达标 | ——
9 | 江海区 | 江门市丰达线路板有限公司 | 废水 | DW001 | 排污许可证（编号：91440704786466223W001U）标准 | 2025-10-17 | 化学需氧量 | 5 | mg/L | 50 | 达标 | ——
[7 empty] | 氨氮 | 3.98 | mg/L | 8 | 达标 | ——
[7 empty] | 总氮 | 7.7 | mg/L | 15 | 达标 | ——
[7 empty] | 总磷 | 0.1 | mg/L | 0.5 | 达标 | ——
[7 empty] | 锌 | 0.016 | mg/L | 1 | 达标 | ——
[7 empty] | 铜 | 0.04L | mg/L | 0.03 | 达标 | ——
[7 empty] | 总氰化物 | 0.004L | mg/L | 0.2 | 达标 | ——
[7 empty] | 氟化物 | 0.05L | mg/L | 10 | 达标 | ——
[7 empty] | 镍 | 0.007L | mg/L | —— | —— | ——
[7 empty] | pH值 | 7.4 | 无量纲 | 6~9 | 达标 | ——
10 | 新会区 | 江门市新会区睦洲镇珑华服装洗水厂 | 废水 | DW001 | 排污许可证（编号：91440705091780494G001P）标准 | 2025-11-22 | pH值 | 7.2 | 无量纲 | 6~9 | 达标 | ——
[7 empty] | 悬浮物 | 4L | mg/L | 50 | 达标 | ——
[7 empty] | 色度 | 20 | 倍 | 40 | 达标 | ——
[7 empty] | 化学需氧量 | 24 | mg/L | 80 | 达标 | ——
[7 empty] | 氨氮 | 4.12 | mg/L | 10 | 达标 | ——
[7 empty] | 总磷 | 0.21 | mg/L | 0.5 | 达标 | ——
[7 empty] | 总氮 | 10.2 | mg/L | 15 | 达标 | ——
11 | 新会区 | 江门市百晖纺织有限公司 | 废水 | DW001 | 排污许可证（编号：914407006183823894001P）标准 | 2025-11-19 | pH值 | 8.3 | 无量纲 | 6~9 | 达标 | ——
[7 empty] | 悬浮物 | 4L | mg/L | 50 | 达标 | ——
[7 empty] | 色度 | 20 | 倍 | 40 | 达标 | ——
[7 empty] | 化学需氧量 | 65 | mg/L | 80 | 达标 | ——
[7 empty] | 氨氮 | 2.42 | mg/L | 10 | 达标 | ——
[7 empty] | 总磷 | 0.78 | mg/L | 0.5 | 超标 | 0.56
[7 empty] | 总氮 | 5.64 | mg/L | 15 | 达标 | ——
[7 empty] | 硫化物 | 0.04 | mg/L | 0.5 | 达标 | ——
[7 empty] | 苯胺类化合物（苯胺类） | 2.28 | mg/L | 1 | 超标 | 1.28
12 | 新会区 | 江门市桥裕纸业有限公司 | 废水 | DW001 | 排污许可证（编号：914407057929978056001P）标准 | 2025-11-19 | pH值 | 6.1 | 无量纲 | 6~9 | 达标 | ——
[7 empty] | 悬浮物 | 4L | mg/L | 30 | 达标 | ——
[7 empty] | 化学需氧量 | 30 | mg/L | 60 | 达标 | ——
[7 empty] | 氨氮 | 0.757 | mg/L | 5 | 达标 | ——
[7 empty] | 总磷 | 0.14 | mg/L | 0.8 | 达标 | ——
[7 empty] | 总氮 | 2.14 | mg/L | 12 | 达标 | ——
13 | 开平市 | 开平市达一织染实业有限公司 | 废水 | DW001 | 排污许可证（编号：914407057929978056001P）标准 | 2025-11-11 | 悬浮物 | 8 | mg/L | 50 | 达标 | ——
[7 empty] | 化学需氧量 | 30L | mg/L | 80 | 达标 | ——
[7 empty] | 氨氮 | 0.326 | mg/L | 10 | 达标 | ——
[7 empty] | 总氮 | 6.3 | mg/L | 15 | 达标 | ——
[7 empty] | 总磷 | 0.29 | mg/L | 0.5 | 达标 | ——
[7 empty] | 苯胺类化合物（苯胺类） | 0.54 | mg/L | 1 | 达标 | ——
[7 empty] | 硫化物 | 0.01L | mg/L | 0.5 | 达标 | ——
14 | 开平市 | 广东合信现代钢具有限公司 | 废水 | DW001 | 排污许可证（编号：91440783568226627T001R）标准 | 2025-11-11 | pH值 | 7.6 | 无量纲 | 6~9 | 达标 | ——
[7 empty] | 化学需氧量 | 17 | mg/L | 80 | 达标 | ——
[7 empty] | 氨氮 | 0.202 | mg/L | 15 | 达标 | ——
[7 empty] | 总磷（磷酸盐） | 0.16 | mg/L | 0.5 | 达标 | ——
15 | 新会区 | 江门市新会区三江银湖皮革厂 | 废水 | DW002 | 排污许可证（编号：91440705280313502A001P）标准 | 2025-11-06 | 化学需氧量 | 95 | mg/L | 100 | 达标 | ——
[7 empty] | 氨氮 | 3.66 | mg/L | 10 | 达标 | ——
[7 empty] | 总氮 | 14 | mg/L | 50 | 达标 | ——
[7 empty] | 总磷 | 0.07 | mg/L | 0.5 | 达标 | ——
[7 empty] | 总铬 | 0.12 | mg/L | —— | —— | ——
[7 empty] | 氯化物（氯离子） | 474 | mg/L | 3000 | 达标 | ——
[7 empty] | 硫化物 | 0.02 | mg/L | 0.5 | 达标 | ——
[7 empty] | 六价铬 | 0.004L | mg/L | —— | —— | ——
|  |  |  | DW003 |  |  | 总铬 | 1.43 | mg/L | 1.5 | 达标 | ——
[7 empty] | 六价铬 | 0.073 | mg/L | 0.1 | 达标 | ——
16 | 开平市 | 开平嘉达摩托车配件制品有限公司大益电镀厂 | 废水 | DW003 | 排污许可证（编号：91440700592155662N001P）标准 | 2025-11-14 | 化学需氧量 | 8 | mg/L | 80 | 达标 | ——
[7 empty] | 氨氮 | 0.16 | mg/L | 15 | 达标 | ——
[7 empty] | 总氮 | 1.3 | mg/L | 20 | 达标 | ——
[7 empty] | 总磷 | 0.16 | mg/L | 1 | 达标 | ——
[7 empty] | 总氰化物 | 0.004L | mg/L | 0.2 | 达标 | ——
|  |  |  | DW002 |  |  | 镍（总镍） | 0.0277 | mg/L | 0.5 | 达标 | ——
|  |  |  | DW001 |  |  | 总铬 | 0.0202 | mg/L | 0.5 | 达标 | ——
[7 empty] | 六价铬 | 0.004L | mg/L | 0.1 | 达标 | ——
17 | 新会区 | 江门市宝发纺织服饰制造有限公司 | 废水 | DW001 | 排污许可证（编号：914407007769118134001P）标准 | 2025-11-23 | pH值 | 8.4 | 无量纲 | 6~9 | 达标 | ——
[7 empty] | 悬浮物 | 4L | mg/L | 50 | 达标 | ——
[7 empty] | 色度 | 20 | mg/L | 40 | 达标 | ——
[7 empty] | 化学需氧量 | 32 | mg/L | 80 | 达标 | ——
[7 empty] | 氨氮 | 0.994 | mg/L | 10 | 达标 | ——
[7 empty] | 总磷 | 0.48 | mg/L | 0.5 | 达标 | ——
[7 empty] | 总氮 | 2.18 | mg/L | 15 | 达标 | ——
18 | 台山市 | 台山市端芬镇江厂口砖厂 | 废气 | DA001 | 排污许可证（编号：91440781L11180855B001V）标准 | 2025-12-05 | 颗粒物 | 排放浓度：291 | mg/m3 | —— | —— | ——
[8 empty] | 排放速率：28.8 | kg/h | —— | —— | ——
[8 empty] | 折算浓度：794 | mg/m3 | 30 | 超标 | 25.5
[7 empty] | 二氧化硫 | 实测浓度：815 | mg/m3 | —— | —— | ——
[8 empty] | 折算浓度：1.27 x 103 | mg/m3 | 150 | 超标 | 7.5
[7 empty] | 氮氧化物 （以NO2计算） | 实测浓度：3 | mg/m3 | —— | —— | ——
[8 empty] | 折算浓度：5 | mg/m3 | 200 | 达标 | ——
[7 empty] | 含氧量 | 19.08 | % | —— | —— | ——
19 | 新会区 | 江门市新会区七堡潭江造纸厂 | 废水 | DW001 | 排污许可证（编号：914407057079817979001P ）标准 | 2025-11-19 | pH值 | 7.3 | 无量纲 | 6~9 | 达标 | ——
[7 empty] | 悬浮物 | 4L | mg/L | 30 | 达标 | ——
[7 empty] | 化学需氧量 | 35 | mg/L | 60 | 达标 | ——
[7 empty] | 氨氮 | 1.89 | mg/L | 5 | 达标 | ——
[7 empty] | 总磷 | 0.12 | mg/L | 0.8 | 达标 | ——
[7 empty] | 总氮 | 2.19 | mg/L | 12 | 达标 | ——
20 | 蓬江区 | 骏景湾滨江誉峰住宅小区三期项目 | 噪声 | 西南场界外1m | 建筑施工场界环境噪声排放标准（GB 12523－2011） | 2024-10-25 | 建筑施工场界噪声 | 61 | 分贝 | 70 | 达标 | ——
21 | 蓬江区 | 江门五邑高尔夫球场娱乐有限公司 | 废水 | 生活污水排放口 | 排污许可证（证书编号：91440700617758786R001X）标准 | 2024-10-30 | pH值 | 7.4（25.0℃） | 无量纲 | 6～9 | 达标 | ——
[7 empty] | 悬浮物 | 74 | mg/L | 400 | 达标 | ——
[7 empty] | 化学需氧量 | 276 | mg/L | 500 | 达标 | ——
[7 empty] | 氨氮 | 39.4 | mg/L | / | / | ——
[7 empty] | 动植物油类 | 19.4 | mg/L | 100 | 达标 | ——
[7 empty] | 阴离子表面活性剂 | 8.98 | mg/L | 20 | 达标 | ——
22 | 蓬江区 | 蓬江区悦桂府商住项目 | 噪声 | 东南场界外1米 | 建筑施工场界环境噪声排放标准（GB 12523－2011） | 2024-11-08 | 等效A声级 | 63 | 分贝 | 70 | 达标 | —— | /
23 | 蓬江区 | 蓬江区汇隆洗衣部 | 噪声 | 西北厂界外一米 | 《工业企业厂界环境噪声排放标准》(GB12348-2008) | 2024-11-13 | 等效A声级 | 65 | 分贝 | 50 | 超标 | 0.3
24 | 蓬江区 | 江门市蓬江区迎宾大道碧桂园项目 | 噪声 | 南场界外1米处 | 建筑施工场界环境噪声排放标准（GB 12523－2011） | 2024-11-19 | 等效A声级 | 60 | 分贝 | 70 | 达标 | —— | /
25 | 蓬江区 | 江门市晋合五金制品有限公司 | 噪声 | 东北厂界外1m处 | 《工业企业厂界环境噪声排放标准》(GB12348-2008) | 2024-11-21 | 等效A声级 | 76 | 分贝 | 60 | 超标 | 0.27
26 | 蓬江区 | 江门市蓬江区迎宾大道碧桂园项目 | 噪声 | 南场界外1米处 | 建筑施工场界环境噪声排放标准（GB 12523－2011） | 2024-11-26 | 等效A声级 | 60 | 分贝 | 70 | 达标 | —— | /
27 | 蓬江区 | 江门市升辉餐具清洗消毒服务有限公司 | 废水 | 三级过滤池 | 《水污染物排放限值》（DB4426-2001)表4第二类污染物最高允许排放浓度（第二时段）二级标准：化学需氧量：110mg/L、动植物油类：15mg/L、氨氮：15mg/L、阴离子表面活性剂：10mg/L。 | 2024-12-12 | 动植物油类 | 48.7 | mg/L | 15 | 超标 | 2.25
[7 empty] | 化学需氧量 | 7.56x10³ | mg/L | 110 | 超标 | 67.73
[7 empty] | 氨氮 | 14.4 | mg/L | 15 | 达标 | ——
[7 empty] | 阴离子表面活性剂 | 0.44 | mg/L | 10 | 达标 | ——
|  |  |  | 三级过滤池通往雨水渠排放口 |  | 2024-12-12 | 化学需氧量 | 3.50x10³ | mg/L | 110 | 超标 | 30.82
[7 empty] | 氨氮 | 7.92 | mg/L | 15 | 达标 | ——
[7 empty] | 阴离子表面活性剂 | 0.66 | mg/L | 10 | 达标 | ——
28 | 蓬江区 | 江门市蓬城食品有限公司 | 油烟废气 | 油烟废气配套处理设施后监测点 | 《饮食业油烟排放标准（试行）》（GB18483-2001）表2最高允许排放浓度 | 2024-10-29 | 实测流量 | 1601 | m³/h | / | / | —— | /
[7 empty] | 检测结果 | 1.72 | mg/m³ | 2 | 达标 | ——
29 | 蓬江区 | 江门市玩得酷餐饮管理有限公司 | 噪声 | 边界周围 | 《社会生活环境噪声排放标准》（GB22337-2008）表1中2类区标准 | 2024-10-14 | 等效A声级 | 57.5（厂界噪声、昼间） | 分贝 | 60 | 达标 | —— | /
30 | 蓬江区 | 江门市星野奈餐饮管理有限公司 | 噪声 | 边界周围 | 《社会生活环境噪声排放标准》（GB22337-2008）表1中2类区标准 | 2024-10-14 | 等效A声级 | 61.0（厂界噪声、昼间） | 分贝 | 60 | 达标 | —— | 背景值：61.1，根据HJ706-2014标准，噪声测量值与背景值的差值（△L1）小于3dB且噪声测量值与被测噪声源排放限值的差值（△L2）小于或等于4dB时，按照表2给出定性结果，并评价为达标。
31 | 蓬江区 | 江门市远汇投资有限公司 | 废气 | 上风向O1 | 《恶臭污染物排放限值》（GB14554-93）表1中的二级（新改扩建）标准限值 | 2024-11-11 | 臭气浓度 | 13 | 无量纲 | 20 | 达标 | —— | /
|  |  |  | 下风向O2 |  |  |  | 18
|  |  |  | 下风向O3 |  |  |  | 16
|  |  |  | 下风向O4 |  |  |  | 15
32 | 蓬江区 | 江门星火减震器有限公司 | 废气 | 喷涂、烘干废气配套处理设施后监测点（DA002） | 《固定污染源挥发性有机物综合排放标准》（DB44/2367-2022）表1 | 2024-11-13 | 非甲烷总烃浓度 | 2.01 | mg/m³ | 80 | 达标 | / | /
[7 empty] | 非甲烷总烃排放速率 | 0.032 | kg/h | / | /
33 | 蓬江区 | 江门市宝盛五金工艺制品有限公司 | 废气 | 固化炉废气配套处理设施后监测点 | 1、执行《固定污染源挥发性有机物综合排放标准》（DB44/2367-2022）表1； 2、执行《关于贯彻落实工业炉窑大气污染综合治理方案的实施意见（粤环函（2019）1112号）》中的重点区域工业窑炉标准限值要求与《工业窑大气污染物排放标准》（GB9078-1996）两者较严者 | 2024-11-13 | 氮氧化物浓度 | 3 | mg/m³ | 300 | 达标 | / | /
[7 empty] | 氮氧化物排放速率 | 8.37x10-3 | kg/h | / | /
[7 empty] | 非甲烷总烃浓度 | 3.33 | mg/m³ | 80 | 达标
[7 empty] | 非甲烷总烃排放速率 | 9.29x10-3 | kg/h | / | /
34 | 蓬江区 | 江门市蓬江区潮艺五金工艺有限公司 | 废气 | 固化炉废气配套处理设施后监测点 | 1、执行《固定污染源挥发性有机物综合排放标准》（DB44/2367-2022）表1； 2、执行广东省《大气污染物排放限值》（DB44/27-2001）第二时段二级标准要求和《关于贯彻落实工业炉窑大气污染综合治理方案的实施意见（粤环函（2019）1112号）》中的重点区域工业窑炉标准限值要求与《工业窑大气污染物排放标准》（GB9078-1996）两者较严者 | 2024-11-12 | 二氧化硫浓度 | ND | mg/m³ | 200 | 达标 | / | /
[7 empty] | 二氧化硫排放速率 | 0 | kg/h | /
[7 empty] | 氮氧化物浓度 | 5 | mg/m³ | 120
[7 empty] | 氮氧化物排放速率 | 0.026 | kg/h | /
[7 empty] | 非甲烷总烃浓度 | 3.64 | mg/m³ | 80
[7 empty] | 非甲烷总烃排放速率 | 0.019 | kg/h | /
35 | 蓬江区 | 广东万丰摩轮有限公司 | 废气（有组织） | 涂装废气配套处理设施后监测点◎2（DA002） | 1、非甲烷总烃执行广东省地方标准《大气污染物排放限值》（DB44/T27-2001）第二时段二级标准 2、臭气浓度执行《恶臭污染物排放标准》（GB14554-93）表2恶臭污染物排放标准值 3、总VOCs根据排污许可证（证书编号：914407037977027380001Z）标准上限值 | 2024-11-06 | 总VOCs浓度 | 15 | mg/m³ | 50 | 达标 | / | /
[7 empty] | 总VOCs排放速率 | 0.44 | kg/h | 2.8
[7 empty] | 非甲烷总烃浓度 | 6.1 | mg/m³ | 120
[7 empty] | 非甲烷排放速率 | 0.179 | kg/h | 8.4
[7 empty] | 臭气浓度 | 1995 | 无量纲 | 2000
|  |  |  | 涂装废气配套处理设施后监测点◎1（DA003） |  | 2024-11-06 | 总VOCs浓度 | 7.42 | mg/m³ | 50
[7 empty] | 总VOCs排放速率 | 0.268 | kg/h | 2.8
[7 empty] | 非甲烷总烃浓度 | 2.67 | mg/m³ | 120
[7 empty] | 非甲烷排放速率 | 0.097 | kg/h | 8.4
[7 empty] | 臭气浓度 | 1995 | 无量纲 | 2000
|  |  | 废气（无组织） | 厂界上风向O1 | 广东省地方标准《表面涂装（汽车制造业）挥发性有机化合物排放标准》（DB44/816-2010）表3无组织 | 2024-11-06 | 总VOCs浓度 | 0.284 | mg/m³ | 2 | 达标 | / | /
[7 empty] | 苯系物浓度 | 0.02 | mg/m³ | -
|  |  |  | 厂界下风向O2 |  |  | 总VOCs浓度 | 0.57 | mg/m³ | 2
[7 empty] | 苯系物浓度 | 0.03 | mg/m³ | -
|  |  |  | 厂界下风向O3 |  |  | 总VOCs浓度 | 0.863 | mg/m³ | 2
[7 empty] | 苯系物浓度 | 0.03 | mg/m³ | -
|  |  |  | 厂界下风向O4 |  |  | 总VOCs浓度 | 0.342 | mg/m³ | 2
[7 empty] | 苯系物浓度 | 0.03 | mg/m³ | -
36 | 蓬江区 | 聚德街48幢之一312 | 噪声 | 聚德街48幢之一312卧室1# | 《社会生活环境噪声排放标准》（GB22337-2008） | 2024-10-14 | LAeq,T | 41 | 分贝 | 45 | 达标 | —— | /
[7 empty] | Lmax | 60 | 分贝 | -
[7 empty] | 31.5Hz | 42 | 分贝 | 82
[7 empty] | 63Hz | 47 | 分贝 | 67
[7 empty] | 125Hz | 44 | 分贝 | 56
[7 empty] | 250Hz | 46 | 分贝 | 49
[7 empty] | 500Hz | 38 | 分贝 | 43
37 | 蓬江区 | 乔登卫浴（江门）有限公司 | 废水 | DW004铬预处理取样口 | 广东省地方标准《水污染物排放限值》（DB44/26-2001）第二时段一级标准和广东省地方标准《电镀水污染物排放标准》（DB44/1597-2015）表2新建项目水污染物排放限值中珠三角标准 | 2024-12-02 | 铬 | ND | mg/L | 0.5 | 达标 | / | /
[7 empty] | 六价铬 | ND | mg/L | 0.1
|  |  |  | DW004镍预处理取样口 |  |  | 镍 | 0.28 | mg/L | 0.5
|  |  |  | 废水总排放口 |  |  | 总氮 | 2.57 | mg/L | 15
[7 empty] | 氨氮 | 0.218 | mg/L | 8
[7 empty] | 总磷 | 0.07 | mg/L | 0.5
[7 empty] | 锌 | ND | mg/L | 1
[7 empty] | 铜 | ND | mg/L | 0.3
[7 empty] | 石油类 | ND | mg/L | 2
[7 empty] | 化学需氧量 | 18 | mg/L | 50
[7 empty] | 悬浮物 | 8 | mg/L | 30
[7 empty] | pH值 | 7.4（水温22.5℃） | 无量纲 | 6-9
38 | 蓬江区 | 江门市巨辉物业管理有限公司 | 废气 | 上风向1# | 《恶臭污染物排放标准》（GB14554-93）表1恶臭污染物厂界标准值二级新扩改建标准 | 2024-12-09 | 臭气浓度 | <10 | 无量纲 | 20 | 达标 | / | /
|  |  |  | 下风向2# |  |  |  | 16
|  |  |  | 下风向3# |  |  |  | 17
|  |  |  | 下风向4# |  |  |  | 17
39 | 蓬江区 | 江门市蓬江区德耀漂染有限公司 | 废气 | 上风向1# | 《恶臭污染物排放标准》（GB14554-93）表1恶臭污染物厂界标准值二级新扩改建标准 | 2024-12-23 | 臭气浓度 | <10 | 无量纲 | 20 | 达标 | / | /
|  |  |  | 下风向2# |  |  |  | 17
|  |  |  | 下风向3# |  |  |  | 16
|  |  |  | 下风向4# |  |  |  | 17
40 | 蓬江区 | 江门市加点水涂料厂 | 废气 | 上风向监测点1# | 《大气污染物排放限值》（DB44/27-2001）表2工艺废气大气污染物排放限值（第二时段）无组织排放监控浓度限值 | 2024-11-05 | 总悬浮颗粒物（颗粒物） | 0.129 | mg/m³ | 1 | 达标 | / | /
[7 empty] | 非甲烷总烃 | 1.49 | mg/m³ | 4
|  |  |  | 下风向监测点2# |  |  | 总悬浮颗粒物（颗粒物） | 0.314 | mg/m³ | 1
[7 empty] | 非甲烷总烃 | 2.29 | mg/m³ | 4
|  |  |  | 下风向监测点3# |  |  | 总悬浮颗粒物（颗粒物） | 0.259 | mg/m³ | 1
[7 empty] | 非甲烷总烃 | 2.9 | mg/m³ | 4
41 | 蓬江区 | 江门市蓬江区远洋冷冻厂有限公司 | 废气 | 上风向监测点1# | 《恶臭污染物排放标准》（GB14554-1993）表1恶臭污染物厂界标准值 二级新扩改建 | 2024-11-05 | 臭气浓度 | 11 | 无量纲 | /a | 达标 | /
|  |  |  | 下风向监测点2# |  |  | 臭气浓度 | 11 | 无量纲 | 20
|  |  |  | 下风向监测点3# |  |  | 臭气浓度 | 12 | 无量纲 | 20
42 | 江海区 | 广东大冶摩托车技术有限公司 | 噪声 | 厂界西南侧外1米 | 《工业企业厂界环境噪声排放标准》（GB 12348-2008）中表1工业企业环境噪声排放限值的2类标准 | 2024-10-10 | 噪声（昼间） | 48 | dB（A） | 60 | 达标 | ——
43 | 江海区 | 江门东骏电器有限公司 | 废气 | DA003废气排放口 | 《家具制造行业挥发性有机物排放标准》（DB 44/814-2010）表1排气筒VOCs排放限值（Ⅱ时段） | 2024-10-11 | 苯 | 0.022 | mg/m3 | 1 | 达标 | ——
[7 empty] | 甲苯 | 0.024 | mg/m3 | —— | —— | ——
[7 empty] | 二甲苯 | 0.012 | mg/m3 | —— | —— | ——
[7 empty] | 甲苯与二甲苯合计 | 0.036 | mg/m3 | 20 | 达标 | ——
[7 empty] | VOCs | 2.6 | mg/m3 | 30 | 达标 | ——
44 | 江海区 | 广东福三象食品有限公司 | 废水 | 废水排放口DW001 | 广东省水污染物排放标准限值（DB44/26-2001）第二时段二级标准 | 2024-10-12 | pH值 | 6.8 | 无量纲 | 6-9 | 达标 | -
[7 empty] | 化学需氧量 | 8 | mg/L | 110 | 达标 | -
[7 empty] | 氨氮 | 0.054 | mg/L | 15 | 达标 | -
[7 empty] | 总磷 | 0.4 | mg/L | 1 | 达标 | -
[7 empty] | 悬浮物 | 5 | mg/L | 100 | 达标 | -
45 | 江海区 | 江门市铧翔精密机电有限公司 | 废气 | 有组织废气排放口（废气排气筒采样口） | 排污许可证（证书编号：91440704MACPD3GK61001U ）标准 | 2024-10-16 | 颗粒物 | <20 | mg/m3 | 30 | 达标 | ——
[7 empty] | 非甲烷总烃 | 2.53 | mg/m3 | 80 | 达标 | ——
[7 empty] | 臭气浓度 | 630 | 无量纲 | 2000 | 达标 | ——
46 | 江海区 | 江门市阪桥电子材料有限公司外海厂区 | 废气 | DA005废气排放口 | 《家具制造行业挥发性有机物排放标准》（DB 44/814-2010）表1Ⅱ时段 | 2024-10-17 | 苯 | 0.018 | mg/m3 | 1 | 达标 | ——
[7 empty] | 甲苯 | 0.424 | mg/m3 | —— | —— | ——
[7 empty] | 二甲苯 | 0.177 | mg/m3 | —— | —— | ——
[7 empty] | 甲苯与二甲苯合计 | 0.601 | mg/m3 | 20 | 达标 | ——
[7 empty] | VOCs | 3.62 | mg/m3 | 30 | 达标 | ——
|  |  |  | DA007废气排放口 |  | 2024-10-17 | 苯 | ND | mg/m3 | 1 | 达标 | ——
[7 empty] | 甲苯 | 0.066 | mg/m3 | —— | —— | ——
[7 empty] | 二甲苯 | 0.125 | mg/m3 | —— | —— | ——
[7 empty] | 甲苯与二甲苯合计 | 0.191 | mg/m3 | 20 | 达标 | ——
[7 empty] | VOCs | 2.23 | mg/m3 | 30 | 达标 | ——
47 | 江海区 | 江门市富霖环保能源投资有限公司 | 废水 | DW002废水排放口 | 《关于同意江门市富霖环保能源投资有限公司生产废水排放标准调整的函》，其中苯胺类限值参考《关于调整《纺织染整工业水污染物排放标准》（GB4287-2012）部分指标执行要求的公告》 | 2024-10-21 | 化学需氧量 | 32 | mg/L | 200 | 达标 | ——
[7 empty] | 氨氮 | 1.35 | mg/L | 20 | 达标 | ——
[7 empty] | 总磷 | 0.08 | mg/L | 1.5 | 达标 | ——
[7 empty] | 总氮 | 8.94 | mg/L | 30 | 达标 | ——
[7 empty] | 苯胺类 | 0.31 | mg/L | 1 | 达标 | ——
48 | 江海区 | 广东夏朋机车科技有限公司 | 废气 | DA002喷漆废气排放口 | 《表面涂装（汽车制造业）挥发性有机化合物排放标准》（DB 44/816-2010）表2Ⅱ时段 | 2024-10-22 | 苯 | 0.012 | mg/m3 | 1 | 达标 | ——
[7 empty] | 甲苯 | 0.046 | mg/m3 | —— | —— | ——
[7 empty] | 二甲苯 | 0.258 | mg/m3 | —— | —— | ——
[7 empty] | 甲苯与二甲苯合计 | 0.304 | mg/m3 | 18 | 达标 | ——
[7 empty] | VOCs | 0.75 | mg/m3 | 90 | 达标 | ——
|  |  |  | DA006焊接废气排放口 | 《大气污染物排放限值》（DB 44/27-2001）第二时段二级标准 |  | 颗粒物 | 1.4 | mg/m3 | 120 | 达标 | ——
49 | 江海区 | 江门金钻辉精密铸造有限公司 | 废水 | 废水排放口WS-331101 | 广东省水污染物排放标准限值（DB44/26-2001）第二时段二级标准 | 2024-10-24 | 化学需氧量 | 14 | mg/L | 110 | 达标 | -
[7 empty] | 氨氮 | 0.452 | mg/L | 15 | 达标 | -
[7 empty] | 总磷 | 0.03 | mg/L | 1 | 达标 | -
[7 empty] | 总铜 | 0.006L | mg/L | 1 | 达标 | -
[7 empty] | 总镍 | 0.64 | mg/L | 1 | 达标 | -
50 | 江海区 | 江门桦峰五金电器有限公司 | 废水 | 污水排放口WS-4340 | 电镀水污染物排放标准（DB 44/1597-2015） | 2024-10-24 | 化学需氧量 | 16 | mg/L | 100 | 达标 | -
[7 empty] | 氨氮 | 0.03 | mg/L | 15 | 达标 | -
[7 empty] | 总磷 | 0.02L | mg/L | 1 | 达标 | -
[7 empty] | 氟化物 | 11.59 | mg/L | 20 | 达标 | -
[7 empty] | 总铁 | 0.06 | mg/L | 4 | 达标 | -
51 | 江海区 | 江门市科恒实业股份有限公司 | 有组织废气 | 稀土窑炉尾气排放口 | GB31573-2015 无机化学工业污染物排放标准 表4 | 2024-10-31 | 颗粒物 | 1L | mg/m3 | 10 | 达标 | ——
[7 empty] | 二氧化硫 | 17 | mg/m3 | 100 | 达标 | ——
[7 empty] | 氮氧化物 | 59 | mg/m3 | 100 | 达标 | ——
[5 empty] | VOCs执行《家具制造行业挥发性有机化合物排放标准》DB44/814-2010-2008 |  | VOCs | 1.17 | mg/m3 | 30 | 达标 | ——
[5 empty] | 臭气浓度执行《恶臭污染物排放标准》(GB14554-93)表2 |  | 臭气浓度 | 1737 | （无量纲） | 9600 | 达标 | ——
52 | 江海区 | 江门建滔电子发展有限公司 | 废气 | DA003 废气排放口 | 《大气污染物排放限值》（DB 44/27-2001)第二时段二级标准 | 2024-11-06 | 非甲烷总烃 | 3.76 | mg/m3 | 120 | 达标 | ——
|  |  |  | DA004 废气排放口 |  |  | 非甲烷总烃 | 0.73 | mg/m3 | 120 | 达标 | ——
53 | 江海区 | 一诠科技（中国）有限公司 | 有组织废气 | DA010 | 废气硫酸雾、氯化氢执行《电镀污染物排放标准》（GB21900-2008） | 2024-11-06 | 硫酸雾 | 0.2L | mg/m3 | 30 | 达标 | ——
[7 empty] | 氯化氢 | 0.49 | mg/m3 | 30 | 达标 | ——
|  |  |  | DA014 | VOCS执行《印刷行业挥发性有机化合物排放标准》（DB44/815-2010） |  | VOCs | 0.26 | mg/m3 | 120 | 达标 | ——
54 | 江海区 | 华福涂料（江门）有限公司 | 有组织废气 | DA003 | 《涂料、油墨及胶粘剂工业大气污染物排放标准》（GB37824-2019） | 2024-11-06 | 非甲烷总烃 | 1.44 | mg/m3 | 60 | 达标 | ——
[7 empty] | 苯 | 0.0054 | mg/m3 | 1 | 达标 | ——
[7 empty] | 甲苯 | 0.0152 | mg/m3 | / | / | ——
[7 empty] | 二甲苯 | 0.049 | mg/m3 | / | / | ——
55 | 江海区 | 江门市江海区金颖钢化玻璃有限公司 | 废水 | 厂区西侧沉淀池溢流口旁雨水渠 | - | 2024-11-07 | 化学需氧量 | 10 | mg/L | - | - | -
[7 empty] | 总磷 | 0.08 | mg/L | - | - | -
[7 empty] | 悬浮物 | 75 | mg/L | - | - | -
|  |  |  | 厂界外南侧雨水井（编号：WH-邦民路-YS010） |  |  | 化学需氧量 | 19 | mg/L | - | - | -
[7 empty] | 总磷 | 0.25 | mg/L | - | - | -
[7 empty] | 悬浮物 | 19 | mg/L | - | - | -
56 | 江海区 | 江门全合精密电子有限公司 | 废水 | DW002废水排放口 | 《关于同意江门全合精密电子有限公司生产废水排放标准调整的函》相关规定 | 2024-11-08 | 化学需氧量 | 22 | mg/L | 160 | 达标 | ——
[7 empty] | 氨氮 | 4.67 | mg/L | 30 | 达标 | ——
[7 empty] | 总氮 | 7.94 | mg/L | 40 | 达标 | ——
[7 empty] | 总铜 | ND | mg/L | 1 | 达标 | ——
57 | 江海区 | 江门荣信电路板有限公司 | 废气 | DA014 废气排放口 | 《印刷行业挥发性有机化合物排放标准》（DB 44/815-2010）表2Ⅱ时段 | 2024-11-08 | 苯 | ND | mg/m3 | 1 | 达标 | ——
[7 empty] | 甲苯 | 0.058 | mg/m3 | —— | —— | ——
[7 empty] | 二甲苯 | ND | mg/m3 | —— | —— | ——
[7 empty] | 甲苯与二甲苯合计 | 0.058 | mg/m3 | 15 | 达标 | ——
[7 empty] | VOCs | 0.87 | mg/m3 | 120 | 达标 | ——
58 | 江海区 | 江门华联工业有限公司 | 废水 | 废水排放口DW001 | 广东省水污染物排放标准限值（DB44/26-2001）第二时段三级标准与江海高新污水厂进水浓度较严者 | 2024-11-13 | 化学需氧量 | 90 | mg/L | 300 | 达标 | -
[7 empty] | 氨氮 | 0.148 | mg/L | 35 | 达标 | -
[7 empty] | 总磷 | 0.12 | mg/L | 4 | 达标 | -
[7 empty] | 总铜 | 0.006L | mg/L | 2 | 达标 | -
[7 empty] | 总镍 | 0.02L | mg/L | - | - | -
59 | 江海区 | 江门市奔力达电路有限公司 | 有组织废气 | DA025 | 《电镀污染物排放标准》（GB21900-2008） | 2024-11-14 | 氯化氢 | 0.88 | mg/m3 | 30 | 达标 | ——
|  |  |  | DA010 | 《印刷行业挥发性有机化合物排放标准》（DB44/815-2010） |  | 苯 | 0.0109 | mg/m3 | 1 | 达标 | ——
[7 empty] | 甲苯 | 0.0236 | mg/m3 | 15 | 达标 | ——
[7 empty] | 二甲苯 | 0.0213 | mg/m3 |  |  | ——
60 | 江海区 | 江门市丰达线路板有限公司 | 废水 | 废水排放口DW001 | 《电镀水污染物排放标准》（DB 44/1597-2015）表1 现有项目水污染物排放限值（珠三角） | 2024-11-22 | 化学需氧量 | 6 | mg/L | 80 | 达标 | ——
[7 empty] | 氨氮 | 2.51 | mg/L | 15 | 达标 | ——
[7 empty] | 总氮 | 6.42 | mg/L | 20 | 达标 | ——
[7 empty] | 总磷 | 0.13 | mg/L | 1 | 达标 | ——
[7 empty] | 总铜 | 0.05 | mg/L | 0.5 | 达标 | ——
61 | 江海区 | 江门联福科技纺织彩印有限公司 | 有组织废气 | DA001 | VOCS、苯执行《家具制造行业挥发性有机化合物排放标准》（DB44/814-2010），甲苯、二甲苯、非甲烷总烃执行《大气污染物排放限值》（DB44/27-2001） | 2024-11-25 | 非甲烷总烃 | 33.4 | mg/m3 | 120 | 达标 | ——
[7 empty] | 苯 | 0.008 | mg/m3 | 1 | 达标 | ——
[7 empty] | 甲苯 | 0.2932 | mg/m3 | 40 | 达标 | ——
[7 empty] | 二甲苯 | 0.3642 | mg/m3 | 70 | 达标 | ——
[7 empty] | VOCs | 5.18 | mg/m3 | 30 | 达标 | ——
62 | 江海区 | 江门市高弘实业有限公司 | 废水 | DW001废水排放口 | 广东省地方标准《水污染物排放限值》（DB44/26-2001）第二时段三级标准与《江门高新区综合污水处理厂进水标准》二者较严者 | 2024-12-04 | 化学需氧量 | 37 | mg/L | 300 | 达标 | ——
[7 empty] | 氨氮 | 1.88 | mg/L | 35 | 达标 | ——
[7 empty] | 阴离子表面活性剂 | ND | mg/L | 20 | 达标 | ——
[7 empty] | 总磷 | 0.09 | mg/L | 4 | 达标 | ——
[7 empty] | 氟化物 | 1.34 | mg/L | 15 | 达标 | ——
63 | 江海区 | 信义环保特种玻璃（江门）有限公司 | 废气 | B线废气排放口 | 标准限值参考《玻璃工业大气污染物排放标准》（GB 26453-2022） 表1玻璃熔窑限值 | 2024-12-06 | 颗粒物 | 2.4 | mg/m3 | 30 | 达标 | ——
[7 empty] | 二氧化硫 | 108 | mg/m3 | 200 | 达标 | ——
[7 empty] | 氮氧化物 | 170 | mg/m3 | 400 | 达标 | ——
|  |  | 废气 | AC线废气排放口 |  |  | 颗粒物 | 2 | mg/m3 | 30 | 达标 | ——
[7 empty] | 二氧化硫 | 132 | mg/m3 | 200 | 达标 | ——
[7 empty] | 氮氧化物 | 150 | mg/m3 | 400 | 达标 | ——
|  |  | 废气 | D线废气排放口 |  |  | 颗粒物 | 1.9 | mg/m3 | 30 | 达标 | ——
[7 empty] | 二氧化硫 | 127 | mg/m3 | 200 | 达标 | ——
[7 empty] | 氮氧化物 | 142 | mg/m3 | 400 | 达标 | ——
64 | 江海区 | 中电（江门）综合能源有限公司 | 废气在线比对 | MF002废气排放口 | 《固定污染源烟气（SO2、NOX、颗粒物）排放连续监测技术规范》（HJ 75-2017） | 2024-12-05 | 颗粒物 | 2 | mg/m3 | / | —— | ——
[7 empty] | 颗粒物 | 2 | mg/m3 | / | —— | ——
[7 empty] | 颗粒物 | 1.8 | mg/m3 | / | —— | ——
[7 empty] | 颗粒物 | 2.1 | mg/m3 | / | —— | ——
[7 empty] | 颗粒物 | 1.9 | mg/m3 | / | —— | ——
[7 empty] | 颗粒物均值 | 2 | mg/m3 | / | —— | ——
[7 empty] | 颗粒物绝对误差 | 0.01 | mg/m3 | ±5mg/m3 | 达标 | ——
[7 empty] | 烟气流速 | 18.1 | m/s | / | —— | ——
[7 empty] | 烟气流速 | 18.4 | m/s | / | —— | ——
[7 empty] | 烟气流速 | 18.1 | m/s | / | —— | ——
[7 empty] | 烟气流速 | 18.3 | m/s | / | —— | ——
[7 empty] | 烟气流速 | 17.9 | m/s | / | —— | ——
[7 empty] | 烟气流速均值 | 18.2 | m/s | / | —— | ——
[7 empty] | 烟气流速相对误差 | -1.7 | % | ±10% | 达标 | ——
[7 empty] | 烟气温度 | 81.3 | °C | / | —— | ——
[7 empty] | 烟气温度 | 81 | °C | / | —— | ——
[7 empty] | 烟气温度 | 81.3 | °C | / | —— | ——
[7 empty] | 烟气温度 | 81.2 | °C | / | —— | ——
[7 empty] | 烟气温度 | 80.5 | °C | / | —— | ——
[7 empty] | 烟气温度均值 | 81.1 | °C | / | —— | ——
[7 empty] | 烟气温度绝对误差 | -1.95 | °C | ±3°C | 达标 | ——
[7 empty] | 烟气湿度 | 7.91 | % | / | —— | ——
[7 empty] | 烟气湿度 | 7.75 | % | / | —— | ——
[7 empty] | 烟气湿度 | 7.83 | % | / | —— | ——
[7 empty] | 烟气湿度 | 7.74 | % | / | —— | ——
[7 empty] | 烟气湿度 | 7.63 | % | / | —— | ——
[7 empty] | 烟气湿度均值 | 7.8 | % | / | —— | ——
[7 empty] | 烟气湿度相对误差 | -6.84 | % | ±25% | 达标 | ——
[7 empty] | 二氧化硫 | ND | mg/m3 | / | —— | ——
[7 empty] | 二氧化硫 | ND | mg/m3 | / | —— | ——
[7 empty] | 二氧化硫 | ND | mg/m3 | / | —— | ——
[7 empty] | 二氧化硫 | ND | mg/m3 | / | —— | ——
[7 empty] | 二氧化硫 | ND | mg/m3 | / | —— | ——
[7 empty] | 二氧化硫 | ND | mg/m3 | / | —— | ——
[7 empty] | 二氧化硫 | ND | mg/m3 | / | —— | ——
[7 empty] | 二氧化硫 | ND | mg/m3 | / | —— | ——
[7 empty] | 二氧化硫 | ND | mg/m3 | / | —— | ——
[7 empty] | 二氧化硫均值 | ND | mg/m3 | / | —— | ——
[7 empty] | 二氧化硫绝对误差 | 0.45 | mg/m3 | ±17mg/m3 | 达标 | ——
[7 empty] | 氮氧化物 | 29 | mg/m3 | / | —— | ——
[7 empty] | 氮氧化物 | 26 | mg/m3 | / | —— | ——
[7 empty] | 氮氧化物 | 28 | mg/m3 | / | —— | ——
[7 empty] | 氮氧化物 | 27 | mg/m3 | / | —— | ——
[7 empty] | 氮氧化物 | 27 | mg/m3 | / | —— | ——
[7 empty] | 氮氧化物 | 29 | mg/m3 | / | —— | ——
[7 empty] | 氮氧化物 | 28 | mg/m3 | / | —— | ——
[7 empty] | 氮氧化物 | 28 | mg/m3 | / | —— | ——
[7 empty] | 氮氧化物 | 28 | mg/m3 | / | —— | ——
[7 empty] | 氮氧化物均值 | 28 | mg/m3 | / | —— | ——
[7 empty] | 氮氧化物绝对误差 | 3.36 | mg/m3 | ±12mg/m3 | 达标 | ——
[7 empty] | 含氧量 | 14 | % | / | —— | ——
[7 empty] | 含氧量 | 14.2 | % | / | —— | ——
[7 empty] | 含氧量 | 14 | % | / | —— | ——
[7 empty] | 含氧量 | 14.1 | % | / | —— | ——
[7 empty] | 含氧量 | 14.3 | % | / | —— | ——
[7 empty] | 含氧量 | 14 | % | / | —— | ——
[7 empty] | 含氧量 | 14.2 | % | / | —— | ——
[7 empty] | 含氧量 | 14.4 | % | / | —— | ——
[7 empty] | 含氧量 | 14.5 | % | / | —— | ——
[7 empty] | 含氧量均值 | 14.2 | % | / | —— | ——
[7 empty] | 含氧量相对准确度 | 3.5 | % | ≤15% | 达标 | ——
65 | 江海区 | 信义环保特种玻璃（江门）有限公司 | 废气在线比对 | AC线废气排放口 | 《固定污染源烟气（SO2、NOX、颗粒物）排放连续监测技术规范》（HJ 75-2017） | 2024-12-04 | 颗粒物 | 1.1 | mg/m3 | / | —— | ——
[7 empty] | 颗粒物 | 1.1 | mg/m3 | / | —— | ——
[7 empty] | 颗粒物 | 1 | mg/m3 | / | —— | ——
[7 empty] | 颗粒物 | 1.7 | mg/m3 | / | —— | ——
[7 empty] | 颗粒物 | 2.2 | mg/m3 | / | —— | ——
[7 empty] | 颗粒物均值 | 1.4 | mg/m3 | / | —— | ——
[7 empty] | 颗粒物绝对误差 | -0.4 | mg/m3 | ±5mg/m3 | 达标 | ——
[7 empty] | 烟气流速 | 11.9 | m/s | / | —— | ——
[7 empty] | 烟气流速 | 12.5 | m/s | / | —— | ——
[7 empty] | 烟气流速 | 13.6 | m/s | / | —— | ——
[7 empty] | 烟气流速 | 14.4 | m/s | / | —— | ——
[7 empty] | 烟气流速 | 13.9 | m/s | / | —— | ——
[7 empty] | 烟气流速均值 | 13.3 | m/s | / | —— | ——
[7 empty] | 烟气流速相对误差 | 8.1 | % | ±10% | 达标 | ——
[7 empty] | 烟气温度 | 141 | °C | / | —— | ——
[7 empty] | 烟气温度 | 140 | °C | / | —— | ——
[7 empty] | 烟气温度 | 139 | °C | / | —— | ——
[7 empty] | 烟气温度 | 138.5 | °C | / | —— | ——
[7 empty] | 烟气温度 | 138.9 | °C | / | —— | ——
[7 empty] | 烟气温度均值 | 139.5 | °C | / | —— | ——
[7 empty] | 烟气温度绝对误差 | 0.8 | °C | ±3°C | 达标 | ——
[7 empty] | 烟气湿度 | 10.09 | % | / | —— | ——
[7 empty] | 烟气湿度 | 11.63 | % | / | —— | ——
[7 empty] | 烟气湿度 | 11.63 | % | / | —— | ——
[7 empty] | 烟气湿度 | 12.4 | % | / | —— | ——
[7 empty] | 烟气湿度 | 11.44 | % | / | —— | ——
[7 empty] | 烟气湿度均值 | 11.44 | % | / | —— | ——
[7 empty] | 烟气湿度相对误差 | 4.5 | % | ±25% | 达标 | ——
[6 empty] | 2024-12-06 | 二氧化硫 | 104 | mg/m3 | / | —— | ——
[7 empty] | 二氧化硫 | 79 | mg/m3 | / | —— | ——
[7 empty] | 二氧化硫 | 71 | mg/m3 | / | —— | ——
[7 empty] | 二氧化硫 | 75 | mg/m3 | / | —— | ——
[7 empty] | 二氧化硫 | 65 | mg/m3 | / | —— | ——
[7 empty] | 二氧化硫 | 73 | mg/m3 | / | —— | ——
[7 empty] | 二氧化硫 | 70 | mg/m3 | / | —— | ——
[7 empty] | 二氧化硫 | 85 | mg/m3 | / | —— | ——
[7 empty] | 二氧化硫 | 71 | mg/m3 | / | —— | ——
[7 empty] | 二氧化硫均值 | 77 | mg/m3 | / | —— | ——
[7 empty] | 二氧化硫相对误差 | 3.4 | % | ±30% | 达标 | ——
[7 empty] | 氮氧化物 | 83 | mg/m3 | / | —— | ——
[7 empty] | 氮氧化物 | 112 | mg/m3 | / | —— | ——
[7 empty] | 氮氧化物 | 97 | mg/m3 | / | —— | ——
[7 empty] | 氮氧化物 | 113 | mg/m3 | / | —— | ——
[7 empty] | 氮氧化物 | 115 | mg/m3 | / | —— | ——
[7 empty] | 氮氧化物 | 106 | mg/m3 | / | —— | ——
[7 empty] | 氮氧化物 | 90 | mg/m3 | / | —— | ——
[7 empty] | 氮氧化物 | 92 | mg/m3 | / | —— | ——
[7 empty] | 氮氧化物 | 106 | mg/m3 | / | —— | ——
[7 empty] | 氮氧化物均值 | 102 | mg/m3 | / | —— | ——
[7 empty] | 氮氧化物相对误差 | -28.5 | % | ±30% | 达标 | ——
[7 empty] | 含氧量 | 12.6 | % | / | —— | ——
[7 empty] | 含氧量 | 12.7 | % | / | —— | ——
[7 empty] | 含氧量 | 12.5 | % | / | —— | ——
[7 empty] | 含氧量 | 12.6 | % | / | —— | ——
[7 empty] | 含氧量 | 12.5 | % | / | —— | ——
[7 empty] | 含氧量 | 12.8 | % | / | —— | ——
[7 empty] | 含氧量 | 13 | % | / | —— | ——
[7 empty] | 含氧量 | 12.9 | % | / | —— | ——
[7 empty] | 含氧量 | 12.9 | % | / | —— | ——
[7 empty] | 含氧量均值 | 12.7 | % | / | —— | ——
[7 empty] | 含氧量相对准确度 | 6.2 | % | ≤15% | 达标 | ——
|  |  | 废气在线比对 | D线废气排放口 | 《固定污染源烟气（SO2、NOX、颗粒物）排放连续监测技术规范》（HJ 75-2017） | 2024-12-05 | 颗粒物 | 6.1 | mg/m3 | / | —— | ——
[7 empty] | 颗粒物 | 8.3 | mg/m3 | / | —— | ——
[7 empty] | 颗粒物 | 7.6 | mg/m3 | / | —— | ——
[7 empty] | 颗粒物 | 13.1 | mg/m3 | / | —— | ——
[7 empty] | 颗粒物 | 16.6 | mg/m3 | / | —— | ——
[7 empty] | 颗粒物均值 | 10.3 | mg/m3 | / | —— | ——
[7 empty] | 颗粒物绝对误差 | 0.1 | mg/m3 | ±6mg/m3 | 达标 | ——
[7 empty] | 烟气流速 | 4.9 | m/s | / | —— | ——
[7 empty] | 烟气流速 | 4.8 | m/s | / | —— | ——
[7 empty] | 烟气流速 | 4.6 | m/s | / | —— | ——
[7 empty] | 烟气流速 | 4.4 | m/s | / | —— | ——
[7 empty] | 烟气流速 | 4.8 | m/s | / | —— | ——
[7 empty] | 烟气流速均值 | 4.7 | m/s | / | —— | ——
[7 empty] | 烟气流速相对误差 | 0.3 | % | ±12% | 达标 | ——
[7 empty] | 烟气温度 | 119.3 | °C | / | —— | ——
[7 empty] | 烟气温度 | 117.9 | °C | / | —— | ——
[7 empty] | 烟气温度 | 119.5 | °C | / | —— | ——
[7 empty] | 烟气温度 | 118.2 | °C | / | —— | ——
[7 empty] | 烟气温度 | 117.6 | °C | / | —— | ——
[7 empty] | 烟气温度均值 | 118.5 | °C | / | —— | ——
[7 empty] | 烟气温度绝对误差 | 0.6 | °C | ±3°C | 达标 | ——
[7 empty] | 烟气湿度 | 12.2 | % | / | —— | ——
[7 empty] | 烟气湿度 | 12.1 | % | / | —— | ——
[7 empty] | 烟气湿度 | 11.1 | % | / | —— | ——
[7 empty] | 烟气湿度 | 11.4 | % | / | —— | ——
[7 empty] | 烟气湿度 | 11.82 | % | / | —— | ——
[7 empty] | 烟气湿度均值 | 11.7 | % | / | —— | ——
[7 empty] | 烟气湿度相对误差 | -2.6 | % | ±25% | 达标 | ——
[6 empty] | 2024-12-06 | 二氧化硫 | 92 | mg/m3 | / | —— | ——
[7 empty] | 二氧化硫 | 89 | mg/m3 | / | —— | ——
[7 empty] | 二氧化硫 | 79 | mg/m3 | / | —— | ——
[7 empty] | 二氧化硫 | 81 | mg/m3 | / | —— | ——
[7 empty] | 二氧化硫 | 91 | mg/m3 | / | —— | ——
[7 empty] | 二氧化硫 | 85 | mg/m3 | / | —— | ——
[7 empty] | 二氧化硫 | 82 | mg/m3 | / | —— | ——
[7 empty] | 二氧化硫 | 84 | mg/m3 | / | —— | ——
[7 empty] | 二氧化硫 | 82 | mg/m3 | / | —— | ——
[7 empty] | 二氧化硫均值 | 85 | mg/m3 | / | —— | ——
[7 empty] | 二氧化硫相对误差 | 27.9 | % | ±30% | 达标 | ——
[7 empty] | 氮氧化物 | 97 | mg/m3 | / | —— | ——
[7 empty] | 氮氧化物 | 104 | mg/m3 | / | —— | ——
[7 empty] | 氮氧化物 | 89 | mg/m3 | / | —— | ——
[7 empty] | 氮氧化物 | 67 | mg/m3 | / | —— | ——
[7 empty] | 氮氧化物 | 94 | mg/m3 | / | —— | ——
[7 empty] | 氮氧化物 | 124 | mg/m3 | / | —— | ——
[7 empty] | 氮氧化物 | 110 | mg/m3 | / | —— | ——
[7 empty] | 氮氧化物 | 106 | mg/m3 | / | —— | ——
[7 empty] | 氮氧化物 | 136 | mg/m3 | / | —— | ——
[7 empty] | 氮氧化物均值 | 103 | mg/m3 | / | —— | ——
[7 empty] | 氮氧化物绝对误差 | 7.4 | mg/m3 | ±41mg/m3 | 达标 | ——
[7 empty] | 含氧量 | 12 | % | / | —— | ——
[7 empty] | 含氧量 | 12.2 | % | / | —— | ——
[7 empty] | 含氧量 | 12.1 | % | / | —— | ——
[7 empty] | 含氧量 | 11.9 | % | / | —— | ——
[7 empty] | 含氧量 | 12 | % | / | —— | ——
[7 empty] | 含氧量 | 12.1 | % | / | —— | ——
[7 empty] | 含氧量 | 12 | % | / | —— | ——
[7 empty] | 含氧量 | 12.1 | % | / | —— | ——
[7 empty] | 含氧量 | 12.1 | % | / | —— | ——
[7 empty] | 含氧量均值 | 12.1 | % | / | —— | ——
[7 empty] | 含氧量相对准确度 | 7.6 | % | ≤15% | 达标 | ——
|  |  | 废气在线比对 | B线废气排放口 | 《固定污染源烟气（SO2、NOX、颗粒物）排放连续监测技术规范》（HJ 75-2017） | 2024-12-06 | 颗粒物 | 3.8 | mg/m3 | / | —— | ——
[7 empty] | 颗粒物 | 3.6 | mg/m3 | / | —— | ——
[7 empty] | 颗粒物 | 4.5 | mg/m3 | / | —— | ——
[7 empty] | 颗粒物 | 4.4 | mg/m3 | / | —— | ——
[7 empty] | 颗粒物 | 4.6 | mg/m3 | / | —— | ——
[7 empty] | 颗粒物均值 | 4.2 | mg/m3 | / | —— | ——
[7 empty] | 颗粒物绝对误差 | 0.1 | mg/m3 | ±5mg/m3 | 达标 | ——
[7 empty] | 烟气流速 | 9.4 | m/s | / | —— | ——
[7 empty] | 烟气流速 | 6.5 | m/s | / | —— | ——
[7 empty] | 烟气流速 | 7.7 | m/s | / | —— | ——
[7 empty] | 烟气流速 | 7.4 | m/s | / | —— | ——
[7 empty] | 烟气流速 | 8.1 | m/s | / | —— | ——
[7 empty] | 烟气流速均值 | 7.8 | m/s | / | —— | ——
[7 empty] | 烟气流速相对误差 | -7.8 | % | ±12% | 达标 | ——
[7 empty] | 烟气温度 | 152 | °C | / | —— | ——
[7 empty] | 烟气温度 | 153.4 | °C | / | —— | ——
[7 empty] | 烟气温度 | 151.3 | °C | / | —— | ——
[7 empty] | 烟气温度 | 152 | °C | / | —— | ——
[7 empty] | 烟气温度 | 149.9 | °C | / | —— | ——
[7 empty] | 烟气温度均值 | 152 | °C | / | —— | ——
[7 empty] | 烟气温度绝对误差 | 0.7 | °C | ±3°C | 达标 | ——
[7 empty] | 烟气湿度 | 9.03 | % | / | —— | ——
[7 empty] | 烟气湿度 | 10.4 | % | / | —— | ——
[7 empty] | 烟气湿度 | 9.96 | % | / | —— | ——
[7 empty] | 烟气湿度 | 10.6 | % | / | —— | ——
[7 empty] | 烟气湿度 | 10.9 | % | / | —— | ——
[7 empty] | 烟气湿度均值 | 10.2 | % | / | —— | ——
[7 empty] | 烟气湿度相对误差 | 23.9 | % | ±25% | 达标 | ——
[7 empty] | 二氧化硫 | 61 | mg/m3 | / | —— | ——
[7 empty] | 二氧化硫 | 64 | mg/m3 | / | —— | ——
[7 empty] | 二氧化硫 | 65 | mg/m3 | / | —— | ——
[7 empty] | 二氧化硫 | 68 | mg/m3 | / | —— | ——
[7 empty] | 二氧化硫 | 66 | mg/m3 | / | —— | ——
[7 empty] | 二氧化硫 | 66 | mg/m3 | / | —— | ——
[7 empty] | 二氧化硫 | 67 | mg/m3 | / | —— | ——
[7 empty] | 二氧化硫 | 67 | mg/m3 | / | —— | ——
[7 empty] | 二氧化硫 | 78 | mg/m3 | / | —— | ——
[7 empty] | 二氧化硫均值 | 66.9 | mg/m3 | / | —— | ——
[7 empty] | 二氧化硫相对误差 | 2.1 | % | ±30% | 达标 | ——
[7 empty] | 氮氧化物 | 63 | mg/m3 | / | —— | ——
[7 empty] | 氮氧化物 | 106 | mg/m3 | / | —— | ——
[7 empty] | 氮氧化物 | 107 | mg/m3 | / | —— | ——
[7 empty] | 氮氧化物 | 113 | mg/m3 | / | —— | ——
[7 empty] | 氮氧化物 | 107 | mg/m3 | / | —— | ——
[7 empty] | 氮氧化物 | 104 | mg/m3 | / | —— | ——
[7 empty] | 氮氧化物 | 107 | mg/m3 | / | —— | ——
[7 empty] | 氮氧化物 | 107 | mg/m3 | / | —— | ——
[7 empty] | 氮氧化物 | 113 | mg/m3 | / | —— | ——
[7 empty] | 氮氧化物均值 | 103 | mg/m3 | / | —— | ——
[7 empty] | 氮氧化物绝对误差 | -29.6 | mg/m3 | ±41mg/m3 | 达标 | ——
[7 empty] | 含氧量 | 13.9 | % | / | —— | ——
[7 empty] | 含氧量 | 14.2 | % | / | —— | ——
[7 empty] | 含氧量 | 14.1 | % | / | —— | ——
[7 empty] | 含氧量 | 13 | % | / | —— | ——
[7 empty] | 含氧量 | 12.8 | % | / | —— | ——
[7 empty] | 含氧量 | 12.9 | % | / | —— | ——
[7 empty] | 含氧量 | 12.9 | % | / | —— | ——
[7 empty] | 含氧量 | 13 | % | / | —— | ——
[7 empty] | 含氧量 | 12.9 | % | / | —— | ——
[7 empty] | 含氧量均值 | 13.3 | % | / | —— | ——
[7 empty] | 含氧量相对准确度 | 11.3 | % | ≤15% | 达标 | ——
66 | 江海区 | 江门市江海区友胜废旧物资回收有限公司 | 噪声 | 北厂界外1米 | 《工业企业厂界环境噪声排放标准》（GB 12348-2008）中表1工业企业环境噪声排放限值的3类标准 | 2024-12-11 | 噪声（昼间） | 59 | dB（A） | 65 | 达标 | ——
67 | 新会区 | 江门市英海饲料有限公司 | 废气 | 生产废气处理后排放口 | 《恶臭污染物排放标准》(GB 14554-1993)表2恶臭污染物排放标准值 | 2024-10-24 | 臭气浓度 | 1318 | 无量纲 | 40000 | 达标 | ——
68 | 新会区 | 江门市新辉饲料厂有限公司 | 废气 | 生产车间废气处理后排放口 | 《恶臭污染物排放标准》(GB 14554-1993)表2恶臭污染物排放标准值 | 2024-10-24 | 臭气浓度 | 1318 | 无量纲 | 15000 | 达标 | ——
69 | 新会区 | 江门市新会区会城兴盛塑料厂 | 废气 | 挤出工艺废气处理后排放口 | 排污许可证(编号:92440705L039544277001Z) | 2024-10-18 | 颗粒物 | <1 | mg/m3 | 20 | 达标 | ——
|  |  |  | 挤出工艺废气处理后排放口 | 排污许可证(编号:92440705L039544277001Z) | 2024-10-18 | 非甲烷总烃 | 2.57 | mg/m3 | 60 | 达标 | ——
|  |  |  | 挤出工艺废气处理后排放口 | 排污许可证(编号:92440705L039544277001Z) | 2024-10-18 | 氯化氢 | 0.941 | mg/m3 | 20 | 达标 | ——
|  |  |  | 挤出工艺废气处理后排放口 | 排污许可证(编号:92440705L039544277001Z) | 2024-10-18 | 二甲苯 | 0.0923 | mg/m3 | 70 | 达标 | ——
|  |  |  | 厂界上风向1# | 排污许可证(编号:92440705L039544277001Z) | 2024-10-18 | 总悬浮颗粒物 | 0.042 | mg/m3 | —— | —— | ——
|  |  |  | 厂界上风向1# | 排污许可证(编号:92440705L039544277001Z) | 2024-10-18 | 非甲烷总烃 | 1.7 | mg/m3 | —— | —— | ——
|  |  |  | 厂界上风向1# | 排污许可证(编号:92440705L039544277001Z) | 2024-10-18 | 氯化氢 | 0.086 | mg/m3 | —— | —— | ——
|  |  |  | 厂界上风向1# | 排污许可证(编号:92440705L039544277001Z) | 2024-10-18 | 二甲苯 | 0.0078 | mg/m3 | —— | —— | ——
|  |  |  | 厂界下风向2# | 排污许可证(编号:92440705L039544277001Z) | 2024-10-18 | 总悬浮颗粒物 | 0.076 | mg/m3 | 1 | 达标 | ——
|  |  |  | 厂界下风向2# | 排污许可证(编号:92440705L039544277001Z) | 2024-10-18 | 非甲烷总烃 | 2.63 | mg/m3 | 4 | 达标 | ——
|  |  |  | 厂界下风向2# | 排污许可证(编号:92440705L039544277001Z) | 2024-10-18 | 氯化氢 | 0.103 | mg/m3 | 0.2 | 达标 | ——
|  |  |  | 厂界下风向2# | 排污许可证(编号:92440705L039544277001Z) | 2024-10-18 | 二甲苯 | 0.0102 | mg/m3 | 1.2 | 达标 | ——
|  |  |  | 厂界下风向3# | 排污许可证(编号:92440705L039544277001Z) | 2024-10-18 | 总悬浮颗粒物 | 0.089 | mg/m3 | 1 | 达标 | ——
|  |  |  | 厂界下风向3# | 排污许可证(编号:92440705L039544277001Z) | 2024-10-18 | 非甲烷总烃 | 3.53 | mg/m3 | 4 | 达标 | ——
|  |  |  | 厂界下风向3# | 排污许可证(编号:92440705L039544277001Z) | 2024-10-18 | 氯化氢 | 0.104 | mg/m3 | 0.2 | 达标 | ——
|  |  |  | 厂界下风向3# | 排污许可证(编号:92440705L039544277001Z) | 2024-10-18 | 二甲苯 | 0.0143 | mg/m3 | 1.2 | 达标 | ——
|  |  |  | 厂界下风向4# | 排污许可证(编号:92440705L039544277001Z) | 2024-10-18 | 总悬浮颗粒物 | 0.061 | mg/m3 | 1 | 达标 | ——
|  |  |  | 厂界下风向4# | 排污许可证(编号:92440705L039544277001Z) | 2024-10-18 | 非甲烷总烃 | 3.65 | mg/m3 | 4 | 达标 | ——
|  |  |  | 厂界下风向4# | 排污许可证(编号:92440705L039544277001Z) | 2024-10-18 | 氯化氢 | 0.107 | mg/m3 | 0.2 | 达标 | ——
|  |  |  | 厂界下风向4# | 排污许可证(编号:92440705L039544277001Z) | 2024-10-18 | 二甲苯 | 0.0137 | mg/m3 | 1.2 | 达标 | ——
70 | 新会区 | 江门市新会杰胜塑料五金模具有限公司 | 废气 | 注塑工艺废气处理后排放口 | 广东省地方标准《大气污染物排放限值》(DB 44/27-2001)表2工艺废气大气污染物排放限值第二时段二级标准 | 2024-10-18 | 颗粒物 | <1 | mg/m3 | 120 | 达标 | ——
|  |  |  | 注塑工艺废气处理后排放口 | 广东省地方标准《大气污染物排放限值》(DB 44/27-2001)表2工艺废气大气污染物排放限值第二时段二级标准 | 2024-10-18 | 非甲烷总烃 | 3.61 | mg/m3 | 120 | 达标 | ——
|  |  |  | 注塑工艺废气处理后排放口 | 广东省地方标准《大气污染物排放限值》(DB 44/27-2001)表2工艺废气大气污染物排放限值第二时段二级标准 | 2024-10-18 | 氯化氢 | 1.05 | mg/m3 | 100 | 达标 | ——
|  |  |  | 注塑工艺废气处理后排放口 | 广东省地方标准《大气污染物排放限值》(DB 44/27-2001)表2工艺废气大气污染物排放限值第二时段二级标准 | 2024-10-18 | 二甲苯 | 0.0443 | mg/m3 | 70 | 达标 | ——
|  |  |  | 厂界上风向1# | 广东省地方标准《大气污染物排放限值》(DB 44/27-2001)表2工艺废气大气污染物排放限值第二时段二级标准 | 2024-10-18 | 总悬浮颗粒物 | 0.044 | mg/m3 | —— | —— | ——
|  |  |  | 厂界上风向1# | 广东省地方标准《大气污染物排放限值》(DB 44/27-2001)表2工艺废气大气污染物排放限值第二时段二级标准 | 2024-10-18 | 非甲烷总烃 | 2.4 | mg/m3 | —— | —— | ——
|  |  |  | 厂界上风向1# | 广东省地方标准《大气污染物排放限值》(DB 44/27-2001)表2工艺废气大气污染物排放限值第二时段二级标准 | 2024-10-18 | 氯化氢 | 0.082 | mg/m3 | —— | —— | ——
|  |  |  | 厂界上风向1# | 广东省地方标准《大气污染物排放限值》(DB 44/27-2001)表2工艺废气大气污染物排放限值第二时段二级标准 | 2024-10-18 | 二甲苯 | 0.0063 | mg/m3 | —— | —— | ——
|  |  |  | 厂界下风向2# | 广东省地方标准《大气污染物排放限值》(DB 44/27-2001)表2工艺废气大气污染物排放限值第二时段二级标准 | 2024-10-18 | 总悬浮颗粒物 | 0.076 | mg/m3 | 1 | 达标 | ——
|  |  |  | 厂界下风向2# | 广东省地方标准《大气污染物排放限值》(DB 44/27-2001)表2工艺废气大气污染物排放限值第二时段二级标准 | 2024-10-18 | 非甲烷总烃 | 3.63 | mg/m3 | 4 | 达标 | ——
|  |  |  | 厂界下风向2# | 广东省地方标准《大气污染物排放限值》(DB 44/27-2001)表2工艺废气大气污染物排放限值第二时段二级标准 | 2024-10-18 | 氯化氢 | 0.115 | mg/m3 | 0.2 | 达标 | ——
|  |  |  | 厂界下风向2# | 广东省地方标准《大气污染物排放限值》(DB 44/27-2001)表2工艺废气大气污染物排放限值第二时段二级标准 | 2024-10-18 | 二甲苯 | 0.0216 | mg/m3 | 1.2 | 达标 | ——
|  |  |  | 厂界下风向3# | 广东省地方标准《大气污染物排放限值》(DB 44/27-2001)表2工艺废气大气污染物排放限值第二时段二级标准 | 2024-10-18 | 总悬浮颗粒物 | 0.057 | mg/m3 | 1 | 达标 | ——
|  |  |  | 厂界下风向3# | 广东省地方标准《大气污染物排放限值》(DB 44/27-2001)表2工艺废气大气污染物排放限值第二时段二级标准 | 2024-10-18 | 非甲烷总烃 | 3.46 | mg/m3 | 4 | 达标 | ——
|  |  |  | 厂界下风向3# | 广东省地方标准《大气污染物排放限值》(DB 44/27-2001)表2工艺废气大气污染物排放限值第二时段二级标准 | 2024-10-18 | 氯化氢 | 0.103 | mg/m3 | 0.2 | 达标 | ——
|  |  |  | 厂界下风向3# | 广东省地方标准《大气污染物排放限值》(DB 44/27-2001)表2工艺废气大气污染物排放限值第二时段二级标准 | 2024-10-18 | 二甲苯 | 0.0153 | mg/m3 | 1.2 | 达标 | ——
|  |  |  | 厂界下风向4# | 广东省地方标准《大气污染物排放限值》(DB 44/27-2001)表2工艺废气大气污染物排放限值第二时段二级标准 | 2024-10-18 | 总悬浮颗粒物 | 0.085 | mg/m3 | 1 | 达标 | ——
|  |  |  | 厂界下风向4# | 广东省地方标准《大气污染物排放限值》(DB 44/27-2001)表2工艺废气大气污染物排放限值第二时段二级标准 | 2024-10-18 | 非甲烷总烃 | 3.35 | mg/m3 | 4 | 达标 | ——
|  |  |  | 厂界下风向4# | 广东省地方标准《大气污染物排放限值》(DB 44/27-2001)表2工艺废气大气污染物排放限值第二时段二级标准 | 2024-10-18 | 氯化氢 | 0.098 | mg/m3 | 0.2 | 达标 | ——
|  |  |  | 厂界下风向4# | 广东省地方标准《大气污染物排放限值》(DB 44/27-2001)表2工艺废气大气污染物排放限值第二时段二级标准 | 2024-10-18 | 二甲苯 | 0.015 | mg/m3 | 1.2 | 达标 | ——
71 | 新会区 | 新会区会城星爸饮品店 | 噪声 | 酒吧东边界外1m处1# | 《社会生活环境噪声排放标准》(GB 22337-2008)表1社会生活噪声排放源边界噪声排放限值 2类 | 2024-10-31 | 夜间噪声 | 49 | dB(A) | 50 | 达标 | ——
|  |  |  | 酒吧东边界外1m处2# | 《社会生活环境噪声排放标准》(GB 22337-2008)表1社会生活噪声排放源边界噪声排放限值 2类 | 2024-10-31 | 夜间噪声 | 48 | dB(A) | 50 | 达标 | ——
72 | 新会区 | 维达纸业（中国）有限公司 | 废气 | 锅炉废气处理后排放口 | 排污许可证(编号:91440700698167047Q001P) | 2024-11-07 | 颗粒物 | 5.7 | mg/m3 | 10 | 达标 | ——
|  |  |  | 锅炉废气处理后排放口 | 排污许可证(编号:91440700698167047Q002P) | 2024-11-07 | 氮氧化物 | 32 | mg/m3 | 50 | 达标 | ——
|  |  |  | 锅炉废气处理后排放口 | 排污许可证(编号:91440700698167047Q003P) | 2024-11-07 | 二氧化硫 | 6 | mg/m3 | 35 | 达标 | ——
73 | 新会区 | 江门富祥电子材料有限公司 | 废水 | 综合废水处理后排放口(DW001) | 排污许可证(编号:91440700719202180X001V) | 2024-11-14 | pH值 | 7.6 | 无量纲 | 6-9 | 达标 | ——
|  |  |  | 综合废水处理后排放口(DW001) | 排污许可证(编号:91440700719202180X001V) | 2024-11-14 | 悬浮物 | 5 | mg/L | 60 | 达标 | ——
|  |  |  | 综合废水处理后排放口(DW001) | 排污许可证(编号:91440700719202180X001V) | 2024-11-14 | 化学需氧量 | 10 | mg/L | 90 | 达标 | ——
|  |  |  | 综合废水处理后排放口(DW001) | 排污许可证(编号:91440700719202180X001V) | 2024-11-14 | 氨氮 | 0.592 | mg/L | 10 | 达标 | ——
|  |  |  | 综合废水处理后排放口(DW001) | 排污许可证(编号:91440700719202180X001V) | 2024-11-14 | 总磷 | 0.01 | mg/L | 0.5 | 达标 | ——
|  |  |  | 综合废水处理后排放口(DW001) | 排污许可证(编号:91440700719202180X001V) | 2024-11-14 | 石油类 | 0.11 | mg/L | 5 | 达标 | ——
|  |  |  | 综合废水处理后排放口(DW001) | 排污许可证(编号:91440700719202180X001V) | 2024-11-14 | 氟化物 | 3.45 | mg/L | 10 | 达标 | ——
|  |  |  | 综合废水处理后排放口(DW001) | 排污许可证(编号:91440700719202180X001V) | 2024-11-14 | 锌 | 0.06 | mg/L | 2 | 达标 | ——
74 | 新会区 | 明新弹性织物（中国）有限公司 | 废水 | 生产废水处理后排放口(DW001) | 排污许可证(编号:91440700617743306Y001P) | 2024-11-27 | pH值 | 7.6 | 无量纲 | 6-9 | 达标 | ——
|  |  |  | 生产废水处理后排放口(DW002) | 排污许可证(编号:91440700617743306Y001P) | 2024-11-27 | 悬浮物 | 10 | mg/L | 50 | 达标 | ——
|  |  |  | 生产废水处理后排放口(DW003) | 排污许可证(编号:91440700617743306Y001P) | 2024-11-27 | 色度 | 2 | 倍 | 40 | 达标 | ——
|  |  |  | 生产废水处理后排放口(DW004) | 排污许可证(编号:91440700617743306Y001P) | 2024-11-27 | 化学需氧量 | 12 | mg/L | 80 | 达标 | ——
|  |  |  | 生产废水处理后排放口(DW005) | 排污许可证(编号:91440700617743306Y001P) | 2024-11-27 | 五日生化需氧量 | 2.8 | mg/L | 20 | 达标 | ——
|  |  |  | 生产废水处理后排放口(DW006) | 排污许可证(编号:91440700617743306Y001P) | 2024-11-27 | 氨氮 | 0.139 | mg/L | 10 | 达标 | ——
|  |  |  | 生产废水处理后排放口(DW007) | 排污许可证(编号:91440700617743306Y001P) | 2024-11-27 | 总氮 | 6.23 | mg/L | 15 | 达标 | ——
|  |  |  | 生产废水处理后排放口(DW008) | 排污许可证(编号:91440700617743306Y001P) | 2024-11-27 | 总磷 | 0.1 | mg/L | 0.5 | 达标 | ——
|  |  |  | 生产废水处理后排放口(DW009) | 排污许可证(编号:91440700617743306Y001P) | 2024-11-27 | 六价铬 | <0.004 | mg/L | 0.5 | 达标 | ——
|  |  |  | 生产废水处理后排放口(DW010) | 排污许可证(编号:91440700617743306Y001P) | 2024-11-27 | 硫化物 | <0.01 | mg/L | 0.5 | 达标 | ——
|  |  |  | 生产废水处理后排放口(DW011) | 排污许可证(编号:91440700617743306Y001P) | 2024-11-27 | 苯胺类 | 0.12 | mg/L | 1 | 达标 | ——
|  |  |  | 生产废水处理后排放口(DW011) | 排污许可证(编号:91440700617743306Y001P) | 2024-11-27 | 二氧化氯 | <0.09 | mg/L | 0.5 | 达标 | ——
75 | 江门市新会区泰安五金制品有限公司 | 江门市新会区泰安五金制品有限公司 | 废水 | 综合污水处理后排放口 | 广东省地方标准《水污染物排放限值》(DB44/26-2001)表4 第二类污染物最高允许排放浓度 第二时段一级标准 | 2024-11-27 | pH值 | 7.8 | 无量纲 | 6-9 | 达标 | ——
|  |  |  | 综合污水处理后排放口 | 广东省地方标准《水污染物排放限值》(DB44/26-2001)表4 第二类污染物最高允许排放浓度 第二时段一级标准 | 2024-11-27 | 悬浮物 | 7 | mg/L | 60 | 达标 | ——
|  |  |  | 综合污水处理后排放口 | 广东省地方标准《水污染物排放限值》(DB44/26-2001)表4 第二类污染物最高允许排放浓度 第二时段一级标准 | 2024-11-27 | 化学需氧量 | 5 | mg/L | 90 | 达标 | ——
|  |  |  | 综合污水处理后排放口 | 广东省地方标准《水污染物排放限值》(DB44/26-2001)表4 第二类污染物最高允许排放浓度 第二时段一级标准 | 2024-11-27 | 五日生化需氧量 | 1.3 | mg/L | 20 | 达标 | ——
|  |  |  | 综合污水处理后排放口 | 广东省地方标准《水污染物排放限值》(DB44/26-2001)表4 第二类污染物最高允许排放浓度 第二时段一级标准 | 2024-11-27 | 氨氮 | 0.159 | mg/L | 10 | 达标 | ——
|  |  |  | 综合污水处理后排放口 | 广东省地方标准《水污染物排放限值》(DB44/26-2001)表4 第二类污染物最高允许排放浓度 第二时段一级标准 | 2024-11-27 | 总氮 | 1.78 | mg/L | —— | —— | ——
|  |  |  | 综合污水处理后排放口 | 广东省地方标准《水污染物排放限值》(DB44/26-2001)表4 第二类污染物最高允许排放浓度 第二时段一级标准 | 2024-11-27 | 总磷 | 0.27 | mg/L | —— | —— | ——
76 | 新会区 | 江门市新会双水发电三厂有限公司 | 废气 | 有组织废气排放口DA001 | 《火电厂大气污染物排放标准》(GB13223-2011)表2大气污染物特别排放限值 | 2024-12-12 | 颗粒物 | 1.5 | mg/m3 | 20 | 达标 | ——
|  |  |  | 有组织废气排放口DA001 | 《火电厂大气污染物排放标准》(GB13223-2011)表2大气污染物特别排放限值 | 2024-12-12 | 二氧化硫 | 25 | mg/m3 | 50 | 达标 | ——
|  |  |  | 有组织废气排放口DA001 | 《火电厂大气污染物排放标准》(GB13223-2011)表2大气污染物特别排放限值 | 2024-12-12 | 氮氧化物 | 24 | mg/m3 | 100 | 达标 | ——
77 | 新会区 | 江门市恒沣纺织有限公司 | 废气 | 废气排放口 | 《恶臭污染物排放标准》(GB 14554-1993)表2恶臭污染物排放标准值 | 2024-12-05 | 臭气浓度 | 354 | 无量纲 | 2000 | 达标 | ——
|  |  |  | 废气排放口 | 排污许可证(编号:91440703334829492T002Q) | 2024-12-05 | 非甲烷总烃 | 6.7 | mg/m3 | 30 | 达标 | ——
78 | 新会区 | 江门市广源生物科技有限公司 | 废气 | 废气排放口 | 《恶臭污染物排放标准》(GB 14554-1993)表2恶臭污染物排放标准值 | 2024-10-17 | 臭气浓度 | 112 | 无量纲 | 2000 | 达标 | ——
79 | 新会区 | 亚太森博（广东）纸业有限公司 | 废气 | 废气排放口DA001 | 排污许可证(编号:91440700744486250P001P) | 2024-11-06 | 颗粒物 | 3.1 | mg/m3 | 10 | 达标 | ——
|  |  |  | 废气排放口DA001 | 排污许可证(编号:91440700744486250P001P) | 2024-11-06 | 氮氧化物 | 29 | mg/m3 | 50 | 达标 | ——
|  |  |  | 废气排放口DA001 | 排污许可证(编号:91440700744486250P001P) | 2024-11-06 | 二氧化硫 | <3 | mg/m3 | 35 | 达标 | ——
80 | 新会区 | 江门东洋油墨有限公司 | 废气 | 金属车间废气排放口DA003 | 排污许可证(编号:914407006177332201001W) | 2024-10-28 | 非甲烷总烃 | 0.5 | mg/m3 | 60 | 达标 | ——
|  |  |  | 金属车间废气排放口DA003 | 排污许可证(编号:914407006177332201001W) | 2024-10-28 | VOCs | 0.651 | mg/m3 | 80 | 达标 | ——
|  |  |  | 金属车间废气排放口DA003 | 排污许可证(编号:914407006177332201001W) | 2024-10-28 | 苯 | 0.399 | mg/m3 | 1 | 达标 | ——
|  |  |  | 金属车间废气排放口DA003 | 排污许可证(编号:914407006177332201001W) | 2024-10-28 | 苯系物 | 0.766 | mg/m3 | 40 | 达标 | ——
81 | 新会区 | 广东新会中集特种运输设备有限公司 | 废气 | 废气排放口DA031 | 排污许可证(编号:91440700746294842F001V) | 2024-10-28 | 苯 | <0.0015 | mg/m3 | 1 | 达标 | ——
|  |  |  | 废气排放口DA031 | 排污许可证(编号:91440700746294842F001V) | 2024-10-28 | 甲苯 | 0.0114 | mg/m3 | —— | —— | ——
|  |  |  | 废气排放口DA031 | 排污许可证(编号:91440700746294842F001V) | 2024-10-28 | 二甲苯 | 0.876 | mg/m3 | —— | —— | ——
|  |  |  | 废气排放口DA031 | 排污许可证(编号:91440700746294842F001V) | 2024-10-28 | 甲苯与二甲苯合计 | 0.887 | mg/m3 | 20 | 达标 | ——
|  |  |  | 废气排放口DA031 | 排污许可证(编号:91440700746294842F001V) | 2024-10-28 | VOCs | 4.64 | mg/m3 | 90 | 达标 | ——
82 | 新会区 | 江门市新会区宏越化工实业有限公司 | 废气 | 废气排放口DA001 | 《涂料、油墨及胶粘剂工业大气污染物排放标准》)(GB37824-2019)表2大气污染物特别排放限值 涂料制造、油墨及类似产品制造 | 2024-11-04 | VOCs | 0.66 | mg/m3 | 80 | 达标 | ——
83 | 新会区 | 江门市百晖纺织有限公司 | 废气 | 废气排放口DA006 | 排污许可证(编号:914407006183823894001P) | 2024-11-27 | 非甲烷总烃 | 1.92 | mg/m3 | 80 | 达标 | ——
|  |  |  | 废气排放口DA005 | 排污许可证(编号:914407006183823894001P) | 2024-11-27 | 非甲烷总烃 | 1.17 | mg/m3 | 80 | 达标 | ——
|  |  |  | 废气排放口DA006 | 排污许可证(编号:914407006183823894001P) | 2024-11-27 | 臭气浓度 | 851 | 无量纲 | 2000 | 达标 | ——
|  |  |  | 废气排放口DA005 | 排污许可证(编号:914407006183823894001P) | 2024-11-27 | 臭气浓度 | 977 | 无量纲 | 2000 | 达标 | ——
|  |  |  | 上风向监测点1# | 《恶臭污染物排放标准》(GB 14554-1993)表1恶臭污染物厂界标准值 二级新扩改建 | 2024-11-27 | 臭气浓度 | <10 | 无量纲 | —— | —— | ——
|  |  |  | 下风向监测点2# | 《恶臭污染物排放标准》(GB 14554-1993)表1恶臭污染物厂界标准值 二级新扩改建 | 2024-11-27 | 臭气浓度 | 11 | 无量纲 | 20 | 达标 | ——
|  |  |  | 下风向监测点3# | 《恶臭污染物排放标准》(GB 14554-1993)表1恶臭污染物厂界标准值 二级新扩改建 | 2024-11-27 | 臭气浓度 | 11 | 无量纲 | 20 | 达标 | ——
84 | 新会区 | 江门市新会区宝达造纸实业有限公司 | 废水 | 污水排放口DW001 | 排污许可证(编号:914407057238126944001P) | 2024-11-27 | pH值 | 7.2 | 无量纲 | 6-9 | 达标 | ——
|  |  |  | 污水排放口DW001 | 排污许可证(编号:914407057238126944001P) | 2024-11-27 | 悬浮物 | <4 | mg/L | 30 | 达标 | ——
|  |  |  | 污水排放口DW001 | 排污许可证(编号:914407057238126944001P) | 2024-11-27 | 色度 | <2 | 倍 | 50 | 达标 | ——
|  |  |  | 污水排放口DW001 | 排污许可证(编号:914407057238126944001P) | 2024-11-27 | 五日生化需氧量 | 3.2 | mg/L | 20 | 达标 | ——
|  |  |  | 污水排放口DW001 | 排污许可证(编号:914407057238126944001P) | 2024-11-27 | 化学需氧量 | 14 | mg/L | 50 | 达标 | ——
|  |  |  | 污水排放口DW001 | 排污许可证(编号:914407057238126944001P) | 2024-11-27 | 氨氮 | 0.158 | mg/L | 5 | 达标 | ——
|  |  |  | 污水排放口DW001 | 排污许可证(编号:914407057238126944001P) | 2024-11-27 | 总磷 | 0.09 | mg/L | 0.8 | 达标 | ——
|  |  |  | 污水排放口DW001 | 排污许可证(编号:914407057238126944001P) | 2024-11-27 | 总氮 | 2.66 | mg/L | 12 | 达标 | ——
85 | 新会区 | 江门市新会区龙泉污水处理有限公司 | 废水 | 排污口 | 城镇污水处理厂污染物排放标准[国标](GB18918-2002) | 2024-10-10 | 总磷（以P计） | 0.18 | mg/L | 0.5 | 达标 | ——
|  |  |  | 排污口 | 城镇污水处理厂污染物排放标准[国标](GB18918-2002) | 2024-10-10 | 总氮（以N计） | 4.66 | mg/L | 15 | 达标 | ——
|  |  |  | 排污口 | 城镇污水处理厂污染物排放标准[国标](GB18918-2002) | 2024-10-10 | 氨氮（NH3-N） | 0.154 | mg/L | 5 | 达标 | ——
|  |  |  | 排污口 | 城镇污水处理厂污染物排放标准[国标](GB18918-2002) | 2024-10-10 | 五日生化需氧量（BOD5） | 3.1 | mg/L | 10 | 达标 | ——
|  |  |  | 排污口 | 城镇污水处理厂污染物排放标准[国标](GB18918-2002) | 2024-10-10 | 悬浮物 | 6 | mg/L | 10 | 达标 | ——
|  |  |  | 排污口 | 城镇污水处理厂污染物排放标准[国标](GB18918-2002) | 2024-10-10 | pH值 | 6.7 | 无量纲 | 6-9 | 达标 | ——
|  |  |  | 排污口 | 城镇污水处理厂污染物排放标准[国标](GB18918-2002) | 2024-10-10 | 粪大肠菌群数 | <10 | 个/L | 1000 | 达标 | ——
|  |  |  | 排污口 | 广东省水污染排放限值标准(DB44/26—2001) | 2024-10-10 | 化学需氧量 | 8 | mg/L | 40 | 达标 | ——
86 | 新会区 | 江门市宝发纺织服饰制造有限公司 | 废水 | 废水监测点1(DW001) | 广东省水污染排放限值标准(DB44/26—2001) | 2024-11-13 | 色度 | 8 | mg/L | 40 | 达标 | ——
|  |  |  | 废水监测点1(DW001) | 广东省水污染排放限值标准(DB44/26—2001) | 2024-11-13 | 化学需氧量 | 36 | mg/L | 50 | 达标 | ——
|  |  |  | 废水监测点1(DW001) | 纺织染整工业水污染物排放标准(GB4287-2012) | 2024-11-13 | 总氮（以N计） | 3.98 | mg/L | 15 | 达标 | ——
|  |  |  | 废水监测点1(DW001) | 纺织染整工业水污染物排放标准(GB4287-2012) | 2024-11-13 | 氨氮（NH3-N） | 0.707 | mg/L | 10 | 达标 | ——
|  |  |  | 废水监测点1(DW001) | 纺织染整工业水污染物排放标准(GB4287-2012) | 2024-11-13 | 总磷（以P计） | 0.48 | mg/L | 0.5 | 达标 | ——
|  |  |  | 废水监测点1(DW001) | 纺织染整工业水污染物排放标准(GB4287-2012) | 2024-11-13 | 五日生化需氧量（BOD5） | 9.1 | mg/L | 20 | 达标 | ——
|  |  |  | 废水监测点1(DW001) | 纺织染整工业水污染物排放标准(GB4287-2012) | 2024-11-13 | 悬浮物 | 24 | mg/L | 50 | 达标 | ——
|  |  |  | 废水监测点1(DW001) | 纺织染整工业水污染物排放标准(GB4287-2012) | 2024-11-13 | pH值 | 7.4 | 无量纲 | 6-9 | 达标 | ——
87 | 新会区 | 江门市鼎丰皮饰有限公司 | 废水 | 废水监测点1(DW001) | 制革及毛皮加工工业水污染物排放标准(GB30486-2013) | 2024-11-07 | 六价铬 | <0.004 | mg/L | 0.1 | 达标 | ——
|  |  |  | 废水监测点1(DW001) | 制革及毛皮加工工业水污染物排放标准(GB30486-2013) | 2024-11-07 | 氯离子 | 316 | mg/L | 3000 | 达标 | ——
|  |  |  | 废水监测点1(DW001) | 制革及毛皮加工工业水污染物排放标准(GB30486-2013) | 2024-11-07 | 悬浮物 | 23 | mg/L | 50 | 达标 | ——
|  |  |  | 废水监测点1(DW001) | 广东省水污染排放限值标准(DB44/26—2001) | 2024-11-07 | 五日生化需氧量（BOD5） | 10.4 | mg/L | 20 | 达标 | ——
|  |  |  | 废水监测点1(DW001) | 广东省水污染排放限值标准(DB44/26—2001) | 2024-11-07 | 氨氮（NH3-N） | 0.69 | mg/L | 10 | 达标 | ——
|  |  |  | 废水监测点1(DW001) | 制革及毛皮加工工业水污染物排放标准(GB30486-2013) | 2024-11-07 | 总磷（以P计） | 0.01 | mg/L | 1 | 达标 | ——
|  |  |  | 废水监测点1(DW001) | 制革及毛皮加工工业水污染物排放标准(GB30486-2013) | 2024-11-07 | 总铬 | 0.005 | mg/L | 1.5 | 达标 | ——
|  |  |  | 废水监测点1(DW001) | 制革及毛皮加工工业水污染物排放标准(GB30486-2013) | 2024-11-07 | 硫化物 | <0.004 | mg/L | 0.5 | 达标 | ——
|  |  |  | 废水监测点1(DW001) | 制革及毛皮加工工业水污染物排放标准(GB30486-2013) | 2024-11-07 | 色度 | 20 | 倍 | 30 | 达标 | ——
|  |  |  | 废水监测点1(DW001) | 制革及毛皮加工工业水污染物排放标准(GB30486-2013) | 2024-11-07 | 总氮（以N计） | 3.21 | mg/L | 50 | 达标 | ——
|  |  |  | 废水监测点1(DW001) | 制革及毛皮加工工业水污染物排放标准(GB30486-2013) | 2024-11-07 | 动植物油 | 0.27 | mg/L | 10 | 达标 | ——
|  |  |  | 废水监测点1(DW001) | 制革及毛皮加工工业水污染物排放标准(GB30486-2013) | 2024-11-07 | 化学需氧量 | 50 | mg/L | 100 | 达标 | ——
|  |  |  | 废水监测点1(DW001) | 制革及毛皮加工工业水污染物排放标准(GB30486-2013) | 2024-11-07 | pH值 | 7.5 | 无量纲 | 6-9 | 达标 | ——
|  |  |  | 一类排放口(DW003) | 制革及毛皮加工工业水污染物排放标准(GB30486-2013) | 2024-11-07 | 六价铬 | <0.004 | mg/L | 0.1 | 达标 | ——
|  |  |  | 一类排放口(DW003) | 制革及毛皮加工工业水污染物排放标准(GB30486-2013) | 2024-11-07 | 总铬 | 0.012 | mg/L | 1.5 | 达标 | ——
88 | 新会区 | 江门市芳源新能源材料有限公司 | 废水 | FS-45C207005447-1002(DW002) | 无机化学工业污染物排放标准(GB31573-2015) | 2024-11-07 | 氟化物 | 0.63 | mg/L | 6 | 达标 | ——
|  |  |  | FS-45C207005447-1002(DW002) | 无机化学工业污染物排放标准(GB31573-2015) | 2024-11-07 | 总磷（以P计） | 0.39 | mg/L | 0.5 | 达标 | ——
|  |  |  | FS-45C207005447-1002(DW002) | 无机化学工业污染物排放标准(GB31573-2015) | 2024-11-07 | 化学需氧量 | 38 | mg/L | 50 | 达标 | ——
|  |  |  | FS-45C207005447-1002(DW002) | 无机化学工业污染物排放标准(GB31573-2015) | 2024-11-07 | 总铅 | <0.2 | mg/L | 0.5 | 达标 | ——
|  |  |  | FS-45C207005447-1002(DW002) | 无机化学工业污染物排放标准(GB31573-2015) | 2024-11-07 | 总镍 | <0.05 | mg/L | 0.5 | 达标 | ——
|  |  |  | FS-45C207005447-1002(DW002) | 无机化学工业污染物排放标准(GB31573-2015) | 2024-11-07 | 石油类 | 0.33 | mg/L | 3 | 达标 | ——
|  |  |  | FS-45C207005447-1002(DW002) | 无机化学工业污染物排放标准(GB31573-2015) | 2024-11-07 | 总氮 | 7.33 | mg/L | 20 | 达标 | ——
|  |  |  | FS-45C207005447-1002(DW002) | 无机化学工业污染物排放标准(GB31573-2015) | 2024-11-07 | pH值 | 7.1 | 无量纲 | 6-9 | 达标 | ——
|  |  |  | FS-45C207005447-1002(DW002) | 无机化学工业污染物排放标准(GB31573-2015) | 2024-11-07 | 总汞 | <0.00004 | mg/L | 0.005 | 达标 | ——
|  |  |  | FS-45C207005447-1002(DW002) | 无机化学工业污染物排放标准(GB31573-2015) | 2024-11-07 | 总铬 | <0.004 | mg/L | 0.5 | 达标 | ——
|  |  |  | FS-45C207005447-1002(DW002) | 无机化学工业污染物排放标准(GB31573-2015) | 2024-11-07 | 氰化物（总氰化合物） | <0.004 | mg/L | 0.3 | 达标 | ——
|  |  |  | FS-45C207005447-1002(DW002) | 无机化学工业污染物排放标准(GB31573-2015) | 2024-11-07 | 氨氮（NH3-N） | 4.22 | mg/L | 10 | 达标 | ——
|  |  |  | FS-45C207005447-1002(DW002) | 无机化学工业污染物排放标准(GB31573-2015) | 2024-11-07 | 总铜 | <0.05 | mg/L | 0.5 | 达标 | ——
|  |  |  | FS-45C207005447-1002(DW002) | 无机化学工业污染物排放标准(GB31573-2015) | 2024-11-07 | 总锌 | <0.05 | mg/L | 1 | 达标 | ——
|  |  |  | FS-45C207005447-1002(DW002) | 无机化学工业污染物排放标准(GB31573-2015) | 2024-11-07 | 悬浮物 | 16 | mg/L | 50 | 达标 | ——
|  |  |  | FS-45C207005447-1002(DW002) | 无机化学工业污染物排放标准(GB31573-2015) | 2024-11-07 | 总砷 | <0.0003 | mg/L | 0.3 | 达标 | ——
|  |  |  | FS-45C207005447-1002(DW002) | 无机化学工业污染物排放标准(GB31573-2015) | 2024-11-07 | 六价铬 | <0.004 | mg/L | 0.1 | 达标 | ——
89 | 新会区 | 江门市伟纶染纺厂有限公司 | 废水 | 排污口(DW001) | 纺织染整工业水污染物排放标准(GB4287-2012) | 2024-11-12 | 苯胺类 | 0.87 | mg/L | 1 | 达标 | ——
|  |  |  | 排污口(DW001) | 纺织染整工业水污染物排放标准(GB4287-2012) | 2024-11-12 | 五日生化需氧量（BOD5） | 10.7 | mg/L | 20 | 达标 | ——
|  |  |  | 排污口(DW001) | 纺织染整工业水污染物排放标准(GB4287-2012) | 2024-11-12 | pH值 | 7.7 | 无量纲 | 6-9 | 达标 | ——
|  |  |  | 排污口(DW001) | 纺织染整工业水污染物排放标准(GB4287-2012) | 2024-11-12 | 悬浮物 | 48 | mg/L | 50 | 达标 | ——
|  |  |  | 排污口(DW001) | 纺织染整工业水污染物排放标准(GB4287-2012) | 2024-11-12 | 氨氮（NH3-N） | 0.782 | mg/L | 10 | 达标 | ——
|  |  |  | 排污口(DW001) | 纺织染整工业水污染物排放标准(GB4287-2012) | 2024-11-12 | 化学需氧量 | 53 | mg/L | 80 | 达标 | ——
|  |  |  | 排污口(DW001) | 纺织染整工业水污染物排放标准(GB4287-2012) | 2024-11-12 | 总磷（以P计） | 0.1 | mg/L | 0.5 | 达标 | ——
|  |  |  | 排污口(DW001) | 纺织染整工业水污染物排放标准(GB4287-2012) | 2024-11-12 | 色度 | 9 | 倍 | 50 | 达标 | ——
|  |  |  | 排污口(DW001) | 纺织染整工业水污染物排放标准(GB4287-2012) | 2024-11-12 | 总氮（以N计） | 3.88 | mg/L | 15 | 达标 | ——
|  |  |  | 排污口(DW001) | 纺织染整工业水污染物排放标准(GB4287-2012) | 2024-11-12 | 硫化物 | <0.004 | mg/L | 0.5 | 达标 | ——
90 | 新会区 | 江门康普织染有限公司 | 废水 | 排污口(DW001) | 污水综合排放标准DB(DB31/199-2009) | 2024-11-12 | 化学需氧量 | 30 | mg/L | 80 | 达标 | ——
|  |  |  | 排污口(DW001) | 污水综合排放标准DB(DB31/199-2009) | 2024-11-12 | 氨氮（NH3-N） | 0.451 | mg/L | 10 | 达标 | ——
|  |  |  | 排污口(DW001) | 污水综合排放标准DB(DB31/199-2009) | 2024-11-12 | 总氮（以N计） | 5.24 | mg/L | 15 | 达标 | ——
|  |  |  | 排污口(DW001) | 污水综合排放标准DB(DB31/199-2009) | 2024-11-12 | 悬浮物 | 20 | mg/L | 50 | 达标 | ——
|  |  |  | 排污口(DW001) | 污水综合排放标准DB(DB31/199-2009) | 2024-11-12 | pH值 | 7.6 | 无量纲 | 6-9 | 达标 | ——
|  |  |  | 排污口(DW001) | 纺织染整工业水污染物排放标准(GB4287-2012) | 2024-11-12 | 五日生化需氧量（BOD5） | 7.4 | mg/L | 20 | 达标 | ——
|  |  |  | 排污口(DW001) | 纺织染整工业水污染物排放标准(GB4287-2012) | 2024-11-12 | 苯胺类 | 0.34 | mg/L | 1 | 达标 | ——
|  |  |  | 排污口(DW001) | 纺织染整工业水污染物排放标准(GB4287-2012) | 2024-11-12 | 硫化物 | <0.004 | mg/L | 0.5 | 达标 | ——
|  |  |  | 排污口(DW001) | 纺织染整工业水污染物排放标准(GB4287-2012) | 2024-11-12 | 色度 | 4 | 倍 | 50 | 达标 | ——
|  |  |  | 排污口(DW001) | 纺织染整工业水污染物排放标准(GB4287-2012) | 2024-11-12 | 总磷（以P计） | 0.04 | mg/L | 0.5 | 达标 | ——
91 | 新会区 | 江门市新会区沙堆镇维雅纺织制衣有限公司 | 废水 | 污水排放口 | 纺织染整工业水污染物排放标准(GB4287-2012) | 2024-11-13 | 五日生化需氧量（BOD5） | 10.6 | mg/L | 20 | 达标 | ——
|  |  |  | 污水排放口 | 纺织染整工业水污染物排放标准(GB4287-2012) | 2024-11-13 | pH值 | 6.9 | 无量纲 | 6-9 | 达标 | ——
|  |  |  | 污水排放口 | 纺织染整工业水污染物排放标准(GB4287-2012) | 2024-11-13 | 化学需氧量 | 42 | mg/L | 80 | 达标 | ——
|  |  |  | 污水排放口 | 纺织染整工业水污染物排放标准(GB4287-2012) | 2024-11-13 | 苯胺类 | 0.27 | mg/L | 1 | 达标 | ——
|  |  |  | 污水排放口 | 纺织染整工业水污染物排放标准(GB4287-2012) | 2024-11-13 | 色度 | 8 | 倍 | 50 | 达标 | ——
|  |  |  | 污水排放口 | 纺织染整工业水污染物排放标准(GB4287-2012) | 2024-11-13 | 总氮（以N计） | 5.64 | mg/L | 15 | 达标 | ——
|  |  |  | 污水排放口 | 纺织染整工业水污染物排放标准(GB4287-2012) | 2024-11-13 | 氨氮（NH3-N） | 2.46 | mg/L | 10 | 达标 | ——
|  |  |  | 污水排放口 | 纺织染整工业水污染物排放标准(GB4287-2012) | 2024-11-13 | 硫化物 | <0.004 | mg/L | 0.5 | 达标 | ——
|  |  |  | 污水排放口 | 纺织染整工业水污染物排放标准(GB4287-2012) | 2024-11-13 | 总磷（以P计） | 0.03 | mg/L | 0.5 | 达标 | ——
|  |  |  | 污水排放口 | 纺织染整工业水污染物排放标准(GB4287-2012) | 2024-11-13 | 悬浮物 | 30 | mg/L | 50 | 达标 | ——
92 | 新会区 | 江门市宏美针织印染有限公司 | 废水 | 废水监测点1(DW001) | 纺织染整工业水污染物排放标准(GB4287-2012) | 2024-11-13 | 硫化物 | <0.004 | mg/L | 0.5 | 达标 | ——
|  |  |  | 废水监测点1(DW001) | 纺织染整工业水污染物排放标准(GB4287-2012) | 2024-11-13 | 化学需氧量 | 29 | mg/L | 80 | 达标 | ——
|  |  |  | 废水监测点1(DW001) | 纺织染整工业水污染物排放标准(GB4287-2012) | 2024-11-13 | 苯胺类 | 0.25 | mg/L | 1 | 达标 | ——
|  |  |  | 废水监测点1(DW001) | 纺织染整工业水污染物排放标准(GB4287-2012) | 2024-11-13 | 总磷（以P计） | 0.01 | mg/L | 0.5 | 达标 | ——
|  |  |  | 废水监测点1(DW001) | 纺织染整工业水污染物排放标准(GB4287-2012) | 2024-11-13 | 总氮（以N计） | 2.23 | mg/L | 15 | 达标 | ——
|  |  |  | 废水监测点1(DW001) | 纺织染整工业水污染物排放标准(GB4287-2012) | 2024-11-13 | pH值 | 7.9 | 无量纲 | 6-9 | 达标 | ——
|  |  |  | 废水监测点1(DW001) | 纺织染整工业水污染物排放标准(GB4287-2012) | 2024-11-13 | 氨氮（NH3-N） | 0.13 | mg/L | 6.6 | 达标 | ——
|  |  |  | 废水监测点1(DW001) | 纺织染整工业水污染物排放标准(GB4287-2012) | 2024-11-13 | 悬浮物 | 23 | mg/L | 50 | 达标 | ——
|  |  |  | 废水监测点1(DW001) | 纺织染整工业水污染物排放标准(GB4287-2012) | 2024-11-13 | 色度 | 4 | 倍 | 40 | 达标 | ——
|  |  |  | 废水监测点1(DW001) | 纺织染整工业水污染物排放标准(GB4287-2012) | 2024-11-13 | 五日生化需氧量（BOD5） | 7.2 | mg/L | 20 | 达标 | ——
93 | 新会区 | 江门市百晖纺织有限公司 | 废水 | 排污口 | 纺织染整工业水污染物排放标准(GB4287-2012) | 2024-12-10 | 化学需氧量 | 15 | mg/L | 80 | 达标 | ——
|  |  |  | 排污口 | 纺织染整工业水污染物排放标准(GB4287-2012) | 2024-12-10 | 氨氮（NH3-N） | 0.164 | mg/L | 10 | 达标 | ——
|  |  |  | 排污口 | 纺织染整工业水污染物排放标准(GB4287-2012) | 2024-12-10 | pH值 | 8.2 | 无量纲 | 6-9 | 达标 | ——
|  |  |  | 排污口 | 纺织染整工业水污染物排放标准(GB4287-2012) | 2024-12-10 | 五日生化需氧量（BOD5） | 6 | mg/L | 20 | 达标 | ——
|  |  |  | 排污口 | 纺织染整工业水污染物排放标准(GB4287-2012) | 2024-12-10 | 苯胺类 | 0.22 | mg/L | 1 | 达标 | ——
|  |  |  | 排污口 | 纺织染整工业水污染物排放标准(GB4287-2012) | 2024-12-10 | 总氮（以N计） | 3.24 | mg/L | 15 | 达标 | ——
|  |  |  | 排污口 | 纺织染整工业水污染物排放标准(GB4287-2012) | 2024-12-10 | 硫化物 | <0.004 | mg/L | 0.5 | 达标 | ——
|  |  |  | 排污口 | 纺织染整工业水污染物排放标准(GB4287-2012) | 2024-12-10 | 色度 | 8 | 倍 | 50 | 达标 | ——
|  |  |  | 排污口 | 纺织染整工业水污染物排放标准(GB4287-2012) | 2024-12-10 | 悬浮物 | 24 | mg/L | 50 | 达标 | ——
|  |  |  | 排污口 | 纺织染整工业水污染物排放标准(GB4287-2012) | 2024-12-10 | 总磷（以P计） | 0.08 | mg/L | 0.5 | 达标 | ——
94 | 新会区 | 江门市新会区顺和实业有限公司 | 废水 | 排放口 | 纺织染整工业水污染物排放标准(GB4287-2012) | 2024-11-12 | 苯胺类 | 0.15 | mg/L | 1 | 达标 | ——
|  |  |  | 排放口 | 纺织染整工业水污染物排放标准(GB4287-2012) | 2024-11-12 | 化学需氧量 | 45 | mg/L | 80 | 达标 | ——
|  |  |  | 排放口 | 纺织染整工业水污染物排放标准(GB4287-2012) | 2024-11-12 | pH值 | 7.9 | 无量纲 | 6-9 | 达标 | ——
|  |  |  | 排放口 | 纺织染整工业水污染物排放标准(GB4287-2012) | 2024-11-12 | 悬浮物 | 46 | mg/L | 50 | 达标 | ——
|  |  |  | 排放口 | 纺织染整工业水污染物排放标准(GB4287-2012) | 2024-11-12 | 氨氮（NH3-N） | 0.706 | mg/L | 10 | 达标 | ——
|  |  |  | 排放口 | 纺织染整工业水污染物排放标准(GB4287-2012) | 2024-11-12 | 色度 | 9 | 倍 | 50 | 达标 | ——
|  |  |  | 排放口 | 纺织染整工业水污染物排放标准(GB4287-2012) | 2024-11-12 | 五日生化需氧量（BOD5） | 9.7 | mg/L | 20 | 达标 | ——
|  |  |  | 排放口 | 纺织染整工业水污染物排放标准(GB4287-2012) | 2024-11-12 | 总磷（以P计） | 0.03 | mg/L | 0.5 | 达标 | ——
|  |  |  | 排放口 | 纺织染整工业水污染物排放标准(GB4287-2012) | 2024-11-12 | 硫化物 | <0.004 | mg/L | 0.5 | 达标 | ——
|  |  |  | 排放口 | 纺织染整工业水污染物排放标准(GB4287-2012) | 2024-11-12 | 总氮（以N计） | 4.21 | mg/L | 15 | 达标 | ——
95 | 新会区 | 江门万濠科技弹性织物有限公司 | 废水 | 废水排污口001(DW001) | 纺织染整工业水污染物排放标准(GB4287-2012) | 2024-11-13 | pH值 | 8.3 | 无量纲 | 6-9 | 达标 | ——
|  |  |  | 废水排污口001(DW001) | 纺织染整工业水污染物排放标准(GB4287-2012) | 2024-11-13 | 硫化物 | <0.004 | mg/L | 0.5 | 达标 | ——
|  |  |  | 废水排污口001(DW001) | 纺织染整工业水污染物排放标准(GB4287-2012) | 2024-11-13 | 色度 | 9 | 倍 | 50 | 达标 | ——
|  |  |  | 废水排污口001(DW001) | 纺织染整工业水污染物排放标准(GB4287-2012) | 2024-11-13 | 化学需氧量 | 42 | mg/L | 80 | 达标 | ——
|  |  |  | 废水排污口001(DW001) | 纺织染整工业水污染物排放标准(GB4287-2012) | 2024-11-13 | 总氮（以N计） | 2.16 | mg/L | 15 | 达标 | ——
|  |  |  | 废水排污口001(DW001) | 纺织染整工业水污染物排放标准(GB4287-2012) | 2024-11-13 | 悬浮物 | 36 | mg/L | 50 | 达标 | ——
|  |  |  | 废水排污口001(DW001) | 纺织染整工业水污染物排放标准(GB4287-2012) | 2024-11-13 | 总磷（以P计） | 0.04 | mg/L | 0.5 | 达标 | ——
|  |  |  | 废水排污口001(DW001) | 纺织染整工业水污染物排放标准(GB4287-2012) | 2024-11-13 | 五日生化需氧量（BOD5） | 10.2 | mg/L | 20 | 达标 | ——
|  |  |  | 废水排污口001(DW001) | 纺织染整工业水污染物排放标准(GB4287-2012) | 2024-11-13 | 氨氮（NH3-N） | 0.512 | mg/L | 10 | 达标 | ——
|  |  |  | 废水排污口001(DW001) | 纺织染整工业水污染物排放标准(GB4287-2012) | 2024-11-13 | 苯胺类 | 0.78 | mg/L | 1 | 达标 | ——
96 | 新会区 | 江门市芳源循环科技有限公司 | 废水 | 废水排放口 | 排污许可证(编号:91440705MA4WDNAN9E001V) | 2024-10-10 | CODcr | 20 | mg/L | 50 | 达标 | ——
|  |  |  | 废水排放口 | 排污许可证(编号:91440705MA4WDNAN9E001V) | 2024-10-10 | pH值 | 7.1 | 无量纲 | 6-9 | 达标 | ——
|  |  |  | 废水排放口 | 排污许可证(编号:91440705MA4WDNAN9E001V) | 2024-10-10 | 氨氮 | 0.921 | mg/L | 10 | 达标 | ——
|  |  |  | 废水排放口 | 排污许可证(编号:91440705MA4WDNAN9E001V) | 2024-10-10 | 动植物油 | 0.06 | mg/L | —— | —— | ——
|  |  |  | 废水排放口 | 排污许可证(编号:91440705MA4WDNAN9E001V) | 2024-10-10 | 硫化物 | <0.004 | mg/L | 0.5 | 达标 | ——
|  |  |  | 废水排放口 | 排污许可证(编号:91440705MA4WDNAN9E001V) | 2024-10-10 | 镍 | <0.05 | mg/L | 0.5 | 达标 | ——
|  |  |  | 废水排放口 | 排污许可证(编号:91440705MA4WDNAN9E001V) | 2024-10-10 | 色度 | 20 | 倍 | 30 | 达标 | ——
|  |  |  | 废水排放口 | 排污许可证(编号:91440705MA4WDNAN9E001V) | 2024-10-10 | 石油类 | 0.31 | mg/L | 3 | 达标 | ——
|  |  |  | 废水排放口 | 排污许可证(编号:91440705MA4WDNAN9E001V) | 2024-10-10 | 铜 | <0.05 | mg/L | 0.5 | 达标 | ——
|  |  |  | 废水排放口 | 排污许可证(编号:91440705MA4WDNAN9E001V) | 2024-10-10 | 锌 | <0.05 | mg/L | 1 | 达标 | ——
|  |  |  | 废水排放口 | 排污许可证(编号:91440705MA4WDNAN9E001V) | 2024-10-10 | 悬浮物 | 42 | mg/L | 50 | 达标 | ——
|  |  |  | 废水排放口 | 排污许可证(编号:91440705MA4WDNAN9E001V) | 2024-10-10 | 总氮 | 4.78 | mg/L | 20 | 达标 | ——
|  |  |  | 废水排放口 | 排污许可证(编号:91440705MA4WDNAN9E001V) | 2024-10-10 | 总磷（磷酸盐） | 0.25 | mg/L | 0.5 | 达标 | ——
97 | 新会区 | 江门市新会东郊污水处理有限公司 | 废水 | 废水排放口(三期) | 排污许可证(编号:91440705MA4X317Q01001V) | 2024-10-16 | 五日生化需氧量（BOD5） | 4.6 | mg/L | 10 | 达标 | ——
|  |  |  | 废水排放口(三期) | 排污许可证(编号:91440705MA4X317Q01001V) | 2024-10-16 | CODcr | 29 | mg/L | 40 | 达标 | ——
|  |  |  | 废水排放口(三期) | 排污许可证(编号:91440705MA4X317Q01001V) | 2024-10-16 | pH值 | 7.3 | 无量纲 | 6-9 | 达标 | ——
|  |  |  | 废水排放口(三期) | 排污许可证(编号:91440705MA4X317Q01001V) | 2024-10-16 | 氨氮 | 0.375 | mg/L | 5 | 达标 | ——
|  |  |  | 废水排放口(三期) | 排污许可证(编号:91440705MA4X317Q01001V) | 2024-10-16 | 粪大肠菌群数 | 320 | MPN/L | 1000 | 达标 | ——
|  |  |  | 废水排放口(三期) | 排污许可证(编号:91440705MA4X317Q01001V) | 2024-10-16 | 悬浮物 | 8 | mg/L | 10 | 达标 | ——
|  |  |  | 废水排放口(三期) | 排污许可证(编号:91440705MA4X317Q01001V) | 2024-10-16 | 总氮 | 9.32 | mg/L | 15 | 达标 | ——
|  |  |  | 废水排放口(三期) | 排污许可证(编号:91440705MA4X317Q01001V) | 2024-10-16 | 总磷（磷酸盐） | 0.15 | mg/L | 0.5 | 达标 | ——
98 | 新会区 | 江门市新会大泽工业园区污水处理有限公司 | 废水 | 废水排放口 | 排污许可证(编号:91440705MA5301PX0W001V) | 2024-10-09 | 五日生化需氧量（BOD5） | 4.4 | mg/L | 10 | 达标 | ——
|  |  |  | 废水排放口 | 排污许可证(编号:91440705MA5301PX0W001V) | 2024-10-09 | CODcr | 12 | mg/L | 30 | 达标 | ——
|  |  |  | 废水排放口 | 排污许可证(编号:91440705MA5301PX0W001V) | 2024-10-09 | pH值 | 7.4 | 无量纲 | 6-9 | 达标 | ——
|  |  |  | 废水排放口 | 排污许可证(编号:91440705MA5301PX0W001V) | 2024-10-09 | 氨氮 | 0.108 | mg/L | 1.5 | 达标 | ——
|  |  |  | 废水排放口 | 排污许可证(编号:91440705MA5301PX0W001V) | 2024-10-09 | 色度 | 4 | 倍 | 30 | 达标 | ——
|  |  |  | 废水排放口 | 排污许可证(编号:91440705MA5301PX0W001V) | 2024-10-09 | 石油类 | 0.22 | mg/L | 1 | 达标 | ——
|  |  |  | 废水排放口 | 排污许可证(编号:91440705MA5301PX0W001V) | 2024-10-09 | 悬浮物 | 8 | mg/L | 10 | 达标 | ——
|  |  |  | 废水排放口 | 排污许可证(编号:91440705MA5301PX0W001V) | 2024-10-09 | 总氮 | 3.65 | mg/L | 15 | 达标 | ——
|  |  |  | 废水排放口 | 排污许可证(编号:91440705MA5301PX0W001V) | 2024-10-09 | 总磷（磷酸盐） | 0.04 | mg/L | 0.5 | 达标 | ——
99 | 新会区 | 江门市新会古井新材料集聚区污水处理有限公司 | 废水 | 废水排放口 | 排污许可证(编号:91440705MA53JDF620001V) | 2024-10-16 | 五日生化需氧量（BOD5） | 3.3 | mg/L | 10 | 达标 | ——
|  |  |  | 废水排放口 | 排污许可证(编号:91440705MA53JDF620001V) | 2024-10-16 | CODcr | 10 | mg/L | 40 | 达标 | ——
|  |  |  | 废水排放口 | 排污许可证(编号:91440705MA53JDF620001V) | 2024-10-16 | pH值 | 7.6 | 无量纲 | 6-9 | 达标 | ——
|  |  |  | 废水排放口 | 排污许可证(编号:91440705MA53JDF620001V) | 2024-10-16 | 氨氮 | 0.175 | mg/L | 5 | 达标 | ——
|  |  |  | 废水排放口 | 排污许可证(编号:91440705MA53JDF620001V) | 2024-10-16 | 镉 | <0.05 | mg/L | 0.01 | 达标 | ——
|  |  |  | 废水排放口 | 排污许可证(编号:91440705MA53JDF620001V) | 2024-10-16 | 六价铬 | <0.004 | mg/L | 0.05 | 达标 | ——
|  |  |  | 废水排放口 | 排污许可证(编号:91440705MA53JDF620001V) | 2024-10-16 | 镍 | <0.05 | mg/L | 0.5 | 达标 | ——
|  |  |  | 废水排放口 | 排污许可证(编号:91440705MA53JDF620001V) | 2024-10-16 | 铅 | <0.2 | mg/L | 0.1 | 达标 | ——
|  |  |  | 废水排放口 | 排污许可证(编号:91440705MA53JDF620001V) | 2024-10-16 | 色度 | 4 | 倍 | 30 | 达标 | ——
|  |  |  | 废水排放口 | 排污许可证(编号:91440705MA53JDF620001V) | 2024-10-16 | 砷 | <0.0003 | mg/L | 0.3 | 达标 | ——
|  |  |  | 废水排放口 | 排污许可证(编号:91440705MA53JDF620001V) | 2024-10-16 | 石油类 | 0.13 | mg/L | 1 | 达标 | ——
|  |  |  | 废水排放口 | 排污许可证(编号:91440705MA53JDF620001V) | 2024-10-16 | 悬浮物 | 8 | mg/L | 10 | 达标 | ——
|  |  |  | 废水排放口 | 排污许可证(编号:91440705MA53JDF620001V) | 2024-10-16 | 总氮 | 2.86 | mg/L | 15 | 达标 | ——
|  |  |  | 废水排放口 | 排污许可证(编号:91440705MA53JDF620001V) | 2024-10-16 | 总铬 | <0.004 | mg/L | 0.1 | 达标 | ——
|  |  |  | 废水排放口 | 排污许可证(编号:91440705MA53JDF620001V) | 2024-10-16 | 总磷（磷酸盐） | 0.09 | mg/L | 0.5 | 达标 | ——
100 | 江门新会区 | 江门海悦建设有限公司 | 废水 | 废水排放口 | 排污许可证(编号:91440705MA536D6X51001V) | 2024-10-09 | 五日生化需氧量（BOD5） | 3.3 | mg/L | 10 | 达标 | ——
|  |  |  | 废水排放口 | 排污许可证(编号:91440705MA536D6X51001V) | 2024-10-09 | CODcr | 10 | mg/L | 30 | 达标 | ——
|  |  |  | 废水排放口 | 排污许可证(编号:91440705MA536D6X51001V) | 2024-10-09 | pH值 | 7.7 | 无量纲 | 6-9 | 达标 | ——
|  |  |  | 废水排放口 | 排污许可证(编号:91440705MA536D6X51001V) | 2024-10-09 | 氨氮 | 0.119 | mg/L | 1.5 | 达标 | ——
|  |  |  | 废水排放口 | 排污许可证(编号:91440705MA536D6X51001V) | 2024-10-09 | 色度 | 4 | 倍 | 30 | 达标 | ——
|  |  |  | 废水排放口 | 排污许可证(编号:91440705MA536D6X51001V) | 2024-10-09 | 石油类 | 0.29 | mg/L | 1 | 达标 | ——
|  |  |  | 废水排放口 | 排污许可证(编号:91440705MA536D6X51001V) | 2024-10-09 | 悬浮物 | 7 | mg/L | 10 | 达标 | ——
|  |  |  | 废水排放口 | 排污许可证(编号:91440705MA536D6X51001V) | 2024-10-09 | 总氮 | 7.56 | mg/L | 15 | 达标 | ——
|  |  |  | 废水排放口 | 排污许可证(编号:91440705MA536D6X51001V) | 2024-10-09 | 总磷（磷酸盐） | 0.19 | mg/L | 0.5 | 达标 | ——
101 | 新会区 | 新会区司前镇致恒金属制品厂 | 废水 | 厂区内雨水渠 | 广东省地方标准《水污染物排放限值》(DB44/26-2001) 第二时段一级标准 | 2024-10-21 | CODcr | 424 | mg/L | 90 | 超标 | 3.71
|  |  |  | 厂区内雨水渠 | 广东省地方标准《水污染物排放限值》(DB44/26-2001) 第二时段一级标准 | 2024-10-21 | pH值 | 2.8 | 无量纲 | 6-9 | 超标 | -1.06
|  |  |  | 厂区内雨水渠 | 广东省地方标准《水污染物排放限值》(DB44/26-2001) 第二时段一级标准 | 2024-10-21 | 总磷（磷酸盐） | 26.9 | mg/L | 0.5 | 超标 | 52.8
|  |  |  | 超声波除油池 | 广东省地方标准《水污染物排放限值》(DB44/26-2001) 第二时段一级标准 | 2024-10-21 | CODcr | 11600 | mg/L | 90 | 超标 | 127.89
|  |  |  | 超声波除油池 | 广东省地方标准《水污染物排放限值》(DB44/26-2001) 第二时段一级标准 | 2024-10-21 | pH值 | 1.7 | 无量纲 | 6-9 | 超标 | -1.43
|  |  |  | 超声波除油池 | 广东省地方标准《水污染物排放限值》(DB44/26-2001) 第二时段一级标准 | 2024-10-21 | 总磷（磷酸盐） | 689 | mg/L | 0.5 | 超标 | 1377
102 | 新会区 | 江门市新会区银湖纸业有限公司 | 废气 | 35t/h燃生物质锅炉烟囱采样口 | 排污许可证(编号:91440705797795276R001P) | 2024-10-22 | 烟气黑度 | 1 | 级 | 1 | 达标 | ——
|  |  |  | 35t/h燃生物质锅炉烟囱采样口 | 排污许可证(编号:91440705797795276R001P) | 2024-10-22 | 二氧化硫 | <3 | mg/m3 | 35 | 达标 | ——
|  |  |  | 35t/h燃生物质锅炉烟囱采样口 | 排污许可证(编号:91440705797795276R001P) | 2024-10-22 | 氮氧化物 | <3 | mg/m3 | 50 | 达标 | ——
|  |  |  | 35t/h燃生物质锅炉烟囱采样口 | 排污许可证(编号:91440705797795276R001P) | 2024-10-22 | 颗粒物 | 6.28 | mg/m3 | 10 | 达标 | ——
103 | 新会区 | 江门市新会区大泽益日五金制品厂 | 废水 | 废水排放口 | 排污许可证(编号:92440705L174508950001P) | 2024-10-25 | 五日生化需氧量（BOD5） | 4.6 | mg/L | 20 | 达标 | ——
|  |  |  | 废水排放口 | 排污许可证(编号:92440705L174508950001P) | 2024-10-25 | CODcr | 16 | mg/L | 50 | 达标 | ——
|  |  |  | 废水排放口 | 排污许可证(编号:92440705L174508950001P) | 2024-10-25 | pH值 | 6.9 | 无量纲 | 6-9 | 达标 | ——
|  |  |  | 废水排放口 | 排污许可证(编号:92440705L174508950001P) | 2024-10-25 | 氨氮 | 0.106 | mg/L | 8 | 达标 | ——
|  |  |  | 废水排放口 | 排污许可证(编号:92440705L174508950001P) | 2024-10-25 | 铝 | <0.07 | mg/L | 2 | 达标 | ——
|  |  |  | 废水排放口 | 排污许可证(编号:92440705L174508950001P) | 2024-10-25 | 色度 | 4 | 倍 | —— | —— | ——
|  |  |  | 废水排放口 | 排污许可证(编号:92440705L174508950001P) | 2024-10-25 | 石油类 | 0.07 | mg/L | 2 | 达标 | ——
|  |  |  | 废水排放口 | 排污许可证(编号:92440705L174508950001P) | 2024-10-25 | 悬浮物 | 16 | mg/L | 30 | 达标 | ——
|  |  |  | 废水排放口 | 排污许可证(编号:92440705L174508950001P) | 2024-10-25 | 总氮 | 3.48 | mg/L | 15 | 达标 | ——
|  |  |  | 废水排放口 | 排污许可证(编号:92440705L174508950001P) | 2024-10-25 | 总磷（磷酸盐） | 0.22 | mg/L | 0.5 | 达标 | ——
104 | 新会区 | 江门盛彩新材料有限公司 | 废水 | 废水排放口 | 排污许可证(编号:91440705MA4W55493K001V) | 2024-10-28 | CODcr | 17 | mg/L | 50 | 达标 | ——
|  |  |  | 废水排放口 | 排污许可证(编号:91440705MA4W55493K001V) | 2024-10-28 | pH值 | 8.4 | 无量纲 | 6-9 | 达标 | ——
|  |  |  | 废水排放口 | 排污许可证(编号:91440705MA4W55493K001V) | 2024-10-28 | 氨氮 | 0.57 | mg/L | 5 | 达标 | ——
|  |  |  | 废水排放口 | 排污许可证(编号:91440705MA4W55493K001V) | 2024-10-28 | 色度 | 4 | 倍 | 40 | 达标 | ——
|  |  |  | 废水排放口 | 排污许可证(编号:91440705MA4W55493K001V) | 2024-10-28 | 悬浮物 | 8 | mg/L | 10 | 达标 | ——
|  |  |  | 废水排放口 | 排污许可证(编号:91440705MA4W55493K001V) | 2024-10-28 | 总氮 | 4.12 | mg/L | 10 | 达标 | ——
|  |  |  | 废水排放口 | 排污许可证(编号:91440705MA4W55493K001V) | 2024-10-28 | 总磷（磷酸盐） | 0.19 | mg/L | 0.5 | 达标 | ——
105 | 新会区 | 江门市新会区睦洲英昌塑料厂 | 废水 | 厂内排水沟 | 排污许可证(编号:92440705MA4X3ATC0E001Q) | 2024-10-31 | CODcr | 188 | mg/L | 110 | 超标 | 0.71
|  |  |  | 厂内排水沟 | 排污许可证(编号:92440705MA4X3ATC0E001Q) | 2024-10-31 | pH值 | 7.6 | 无量纲 | 6-9 | 达标 | ——
|  |  |  | 厂内排水沟 | 排污许可证(编号:92440705MA4X3ATC0E001Q) | 2024-10-31 | 氨氮 | 4.6 | mg/L | 15 | 达标 | ——
|  |  |  | 厂内排水沟 | 排污许可证(编号:92440705MA4X3ATC0E001Q) | 2024-10-31 | 镉 | <0.05 | mg/L | 0.1 | 达标 | ——
|  |  |  | 厂内排水沟 | 排污许可证(编号:92440705MA4X3ATC0E001Q) | 2024-10-31 | 镍 | <0.05 | mg/L | 1 | 达标 | ——
|  |  |  | 厂内排水沟 | 排污许可证(编号:92440705MA4X3ATC0E001Q) | 2024-10-31 | 铅 | <0.2 | mg/L | 1 | 达标 | ——
|  |  |  | 厂内排水沟 | 排污许可证(编号:92440705MA4X3ATC0E001Q) | 2024-10-31 | 色度 | 40 | 倍 | 60 | 达标 | ——
|  |  |  | 厂内排水沟 | 排污许可证(编号:92440705MA4X3ATC0E001Q) | 2024-10-31 | 铜 | <0.05 | mg/L | 1 | 达标 | ——
|  |  |  | 厂内排水沟 | 排污许可证(编号:92440705MA4X3ATC0E001Q) | 2024-10-31 | 锌 | <0.05 | mg/L | 3 | 达标 | ——
|  |  |  | 厂内排水沟 | 排污许可证(编号:92440705MA4X3ATC0E001Q) | 2024-10-31 | 悬浮物 | 184 | mg/L | 100 | 超标 | 0.84
|  |  |  | 厂内排水沟 | 排污许可证(编号:92440705MA4X3ATC0E001Q) | 2024-10-31 | 总磷（磷酸盐） | 0.6 | mg/L | 1 | 达标 | ——
|  |  |  | 收集过滤池 | 排污许可证(编号:92440705MA4X3ATC0E001Q) | 2024-10-31 | CODcr | 10500 | mg/L | —— | —— | ——
|  |  |  | 收集过滤池 | 排污许可证(编号:92440705MA4X3ATC0E001Q) | 2024-10-31 | pH值 | 12.4 | 无量纲 | —— | —— | ——
|  |  |  | 收集过滤池 | 排污许可证(编号:92440705MA4X3ATC0E001Q) | 2024-10-31 | 氨氮 | 109 | mg/L | —— | —— | ——
|  |  |  | 收集过滤池 | 排污许可证(编号:92440705MA4X3ATC0E001Q) | 2024-10-31 | 镉 | <0.05 | mg/L | —— | —— | ——
|  |  |  | 收集过滤池 | 排污许可证(编号:92440705MA4X3ATC0E001Q) | 2024-10-31 | 镍 | <0.05 | mg/L | —— | —— | ——
|  |  |  | 收集过滤池 | 排污许可证(编号:92440705MA4X3ATC0E001Q) | 2024-10-31 | 铅 | <0.2 | mg/L | —— | —— | ——
|  |  |  | 收集过滤池 | 排污许可证(编号:92440705MA4X3ATC0E001Q) | 2024-10-31 | 色度 | 60 | 倍 | —— | —— | ——
|  |  |  | 收集过滤池 | 排污许可证(编号:92440705MA4X3ATC0E001Q) | 2024-10-31 | 铜 | <0.05 | mg/L | —— | —— | ——
|  |  |  | 收集过滤池 | 排污许可证(编号:92440705MA4X3ATC0E001Q) | 2024-10-31 | 锌 | <0.05 | mg/L | —— | —— | ——
|  |  |  | 收集过滤池 | 排污许可证(编号:92440705MA4X3ATC0E001Q) | 2024-10-31 | 悬浮物 | 486 | mg/L | —— | —— | ——
|  |  |  | 收集过滤池 | 排污许可证(编号:92440705MA4X3ATC0E001Q) | 2024-10-31 | 总磷（磷酸盐） | 22.4 | mg/L | —— | —— | ——
|  |  |  | 收集过滤池排至海仔河管道内污水 | 排污许可证(编号:92440705MA4X3ATC0E001Q) | 2024-10-31 | CODcr | 10600 | mg/L | —— | —— | ——
|  |  |  | 收集过滤池排至海仔河管道内污水 | 排污许可证(编号:92440705MA4X3ATC0E001Q) | 2024-10-31 | pH值 | 12.4 | 无量纲 | —— | —— | ——
|  |  |  | 收集过滤池排至海仔河管道内污水 | 排污许可证(编号:92440705MA4X3ATC0E001Q) | 2024-10-31 | 氨氮 | 138 | mg/L | —— | —— | ——
|  |  |  | 收集过滤池排至海仔河管道内污水 | 排污许可证(编号:92440705MA4X3ATC0E001Q) | 2024-10-31 | 镉 | <0.05 | mg/L | —— | —— | ——
|  |  |  | 收集过滤池排至海仔河管道内污水 | 排污许可证(编号:92440705MA4X3ATC0E001Q) | 2024-10-31 | 镍 | <0.05 | mg/L | —— | —— | ——
|  |  |  | 收集过滤池排至海仔河管道内污水 | 排污许可证(编号:92440705MA4X3ATC0E001Q) | 2024-10-31 | 铅 | <0.2 | mg/L | —— | —— | ——
|  |  |  | 收集过滤池排至海仔河管道内污水 | 排污许可证(编号:92440705MA4X3ATC0E001Q) | 2024-10-31 | 色度 | 60 | 倍 | —— | —— | ——
|  |  |  | 收集过滤池排至海仔河管道内污水 | 排污许可证(编号:92440705MA4X3ATC0E001Q) | 2024-10-31 | 铜 | <0.05 | mg/L | —— | —— | ——
|  |  |  | 收集过滤池排至海仔河管道内污水 | 排污许可证(编号:92440705MA4X3ATC0E001Q) | 2024-10-31 | 锌 | <0.05 | mg/L | —— | —— | ——
|  |  |  | 收集过滤池排至海仔河管道内污水 | 排污许可证(编号:92440705MA4X3ATC0E001Q) | 2024-10-31 | 悬浮物 | 324 | mg/L | —— | —— | ——
|  |  |  | 收集过滤池排至海仔河管道内污水 | 排污许可证(编号:92440705MA4X3ATC0E001Q) | 2024-10-31 | 总磷（磷酸盐） | 18.2 | mg/L | —— | —— | ——
106 | 新会区 | 江门市昆益树脂材料科技有限公司 | 废水 | 废水排放口 | 排污许可证(编号:914407007684162499001P) | 2024-11-04 | 五日生化需氧量（BOD5） | 6.3 | mg/L | 20 | 达标 | ——
|  |  |  | 废水排放口 | 排污许可证(编号:914407007684162499001P) | 2024-11-04 | CODcr | 22 | mg/L | 60 | 达标 | ——
|  |  |  | 废水排放口 | 排污许可证(编号:914407007684162499001P) | 2024-11-04 | pH值 | 7.4 | 无量纲 | 6-9 | 达标 | ——
|  |  |  | 废水排放口 | 排污许可证(编号:914407007684162499001P) | 2024-11-04 | 氨氮 | 0.554 | mg/L | 8 | 达标 | ——
|  |  |  | 废水排放口 | 排污许可证(编号:914407007684162499001P) | 2024-11-04 | 动植物油 | 0.13 | mg/L | 10 | 达标 | ——
|  |  |  | 废水排放口 | 排污许可证(编号:914407007684162499001P) | 2024-11-04 | 悬浮物 | 19 | mg/L | 30 | 达标 | ——
|  |  |  | 废水排放口 | 排污许可证(编号:914407007684162499001P) | 2024-11-04 | 总氮 | 4.06 | mg/L | 40 | 达标 | ——
|  |  |  | 废水排放口 | 排污许可证(编号:914407007684162499001P) | 2024-11-04 | 总磷（磷酸盐） | 0.05 | mg/L | 1 | 达标 | ——
107 | 新会区 | 广东盛方化工有限公司 | 废气 | 车间排气筒采样口 | 排污许可证(编号:914407051941527064001V) | 2024-11-06 | 非甲烷总烃 | 0.07 | mg/m3 | 60 | 达标 | ——
108 | 新会区 | 江门市桥裕纸业有限公司 | 废气 | 燃煤锅炉烟囱采样口 | 排污许可证(编号:914407057929978056001P) | 2024-11-06 | 二氧化硫 | <3 | mg/m3 | 35 | 达标 | ——
|  |  |  | 燃煤锅炉烟囱采样口 | 排污许可证(编号:914407057929978056001P) | 2024-11-06 | 氮氧化物 | 21 | mg/m3 | 50 | 达标 | ——
|  |  |  | 燃煤锅炉烟囱采样口 | 排污许可证(编号:914407057929978056001P) | 2024-11-06 | 颗粒物 | 6.47 | mg/m3 | 10 | 达标 | ——
109 | 新会区 | 江门市新会天御硅制品有限公司 | 废水 | 废水排放口 | 排污许可证(编号:914407056614750030001Q) | 2024-11-11 | CODcr | 19 | mg/L | 90 | 达标 | ——
|  |  |  | 废水排放口 | 排污许可证(编号:914407056614750030001Q) | 2024-11-11 | pH值 | 8.3 | 无量纲 | 6-9 | 达标 | ——
|  |  |  | 废水排放口 | 排污许可证(编号:914407056614750030001Q) | 2024-11-11 | 氨氮 | 0.17 | mg/L | 10 | 达标 | ——
|  |  |  | 废水排放口 | 排污许可证(编号:914407056614750030001Q) | 2024-11-11 | 石油类 | <0.06 | mg/L | 5 | 达标 | ——
|  |  |  | 废水排放口 | 排污许可证(编号:914407056614750030001Q) | 2024-11-11 | 悬浮物 | 16 | mg/L | 60 | 达标 | ——
|  |  |  | 废水排放口 | 排污许可证(编号:914407056614750030001Q) | 2024-11-11 | 总氮 | 4.36 | mg/L | —— | —— | ——
|  |  |  | 废水排放口 | 排污许可证(编号:914407056614750030001Q) | 2024-11-11 | 总磷（磷酸盐） | 0.47 | mg/L | 0.5 | 达标 | ——
110 | 新会区 | 江门市芳源循环科技有限公司 | 废水 | 废水排放口 | 排污许可证(编号:91440705MA4WDNAN9E001V) | 2024-11-11 | 五日生化需氧量（BOD5） | 5.1 | mg/L | 20 | 达标 | ——
|  |  |  | 废水排放口 | 排污许可证(编号:91440705MA4WDNAN9E001V) | 2024-11-11 | CODcr | 17 | mg/L | 50 | 达标 | ——
|  |  |  | 废水排放口 | 排污许可证(编号:91440705MA4WDNAN9E001V) | 2024-11-11 | pH值 | 7.1 | 无量纲 | 6-9 | 达标 | ——
|  |  |  | 废水排放口 | 排污许可证(编号:91440705MA4WDNAN9E001V) | 2024-11-11 | 氨氮 | 0.356 | mg/L | 10 | 达标 | ——
|  |  |  | 废水排放口 | 排污许可证(编号:91440705MA4WDNAN9E001V) | 2024-11-11 | 镍 | <0.05 | mg/L | 0.5 | 达标 | ——
|  |  |  | 废水排放口 | 排污许可证(编号:91440705MA4WDNAN9E001V) | 2024-11-11 | 色度 | 4 | 倍 | 30 | 达标 | ——
|  |  |  | 废水排放口 | 排污许可证(编号:91440705MA4WDNAN9E001V) | 2024-11-11 | 石油类 | <0.06 | mg/L | 3 | 达标 | ——
|  |  |  | 废水排放口 | 排污许可证(编号:91440705MA4WDNAN9E001V) | 2024-11-11 | 铜 | <0.05 | mg/L | 0.5 | 达标 | ——
|  |  |  | 废水排放口 | 排污许可证(编号:91440705MA4WDNAN9E001V) | 2024-11-11 | 锌 | <0.05 | mg/L | 1 | 达标 | ——
|  |  |  | 废水排放口 | 排污许可证(编号:91440705MA4WDNAN9E001V) | 2024-11-11 | 悬浮物 | 22 | mg/L | 50 | 达标 | ——
|  |  |  | 废水排放口 | 排污许可证(编号:91440705MA4WDNAN9E001V) | 2024-11-11 | 总氮 | 3.55 | mg/L | 20 | 达标 | ——
|  |  |  | 废水排放口 | 排污许可证(编号:91440705MA4WDNAN9E001V) | 2024-11-11 | 总磷（磷酸盐） | 0.03 | mg/L | 0.5 | 达标 | ——
111 | 新会区 | 江门市大光明农化新会有限公司 | 废水 | 废水排放口 | 排污许可证(编号:91440705734105098J001P) | 2024-11-12 | 五日生化需氧量（BOD5） | 6.9 | mg/L | 20 | 达标 | ——
|  |  |  | 废水排放口 | 排污许可证(编号:91440705734105098J001P) | 2024-11-12 | CODcr | 25 | mg/L | 90 | 达标 | ——
|  |  |  | 废水排放口 | 排污许可证(编号:91440705734105098J001P) | 2024-11-12 | pH值 | 7.6 | 无量纲 | 6-9 | 达标 | ——
|  |  |  | 废水排放口 | 排污许可证(编号:91440705734105098J001P) | 2024-11-12 | 氨氮 | 0.435 | mg/L | 10 | 达标 | ——
|  |  |  | 废水排放口 | 排污许可证(编号:91440705734105098J001P) | 2024-11-12 | 色度 | 4 | mg/L | 40 | 达标 | ——
|  |  |  | 废水排放口 | 排污许可证(编号:91440705734105098J001P) | 2024-11-12 | 悬浮物 | 20 | mg/L | 60 | 达标 | ——
|  |  |  | 废水排放口 | 排污许可证(编号:91440705734105098J001P) | 2024-11-12 | 总磷（磷酸盐） | 0.04 | mg/L | 0.5 | 达标 | ——
|  |  |  | 入河排污口 | 排污许可证(编号:91440705734105098J001P) | 2024-11-12 | 五日生化需氧量（BOD5） | 5.7 | mg/L | 20 | 达标 | ——
|  |  |  | 入河排污口 | 排污许可证(编号:91440705734105098J001P) | 2024-11-12 | CODcr | 26 | mg/L | 90 | 达标 | ——
|  |  |  | 入河排污口 | 排污许可证(编号:91440705734105098J001P) | 2024-11-12 | pH值 | 7.7 | 无量纲 | 6-9 | 达标 | ——
|  |  |  | 入河排污口 | 排污许可证(编号:91440705734105098J001P) | 2024-11-12 | 氨氮 | 0.154 | mg/L | 10 | 达标 | ——
|  |  |  | 入河排污口 | 排污许可证(编号:91440705734105098J001P) | 2024-11-12 | 色度 | 4 | mg/L | 40 | 达标 | ——
|  |  |  | 入河排污口 | 排污许可证(编号:91440705734105098J001P) | 2024-11-12 | 悬浮物 | 21 | mg/L | 60 | 达标 | ——
|  |  |  | 入河排污口 | 排污许可证(编号:91440705734105098J001P) | 2024-11-12 | 总磷（磷酸盐） | 0.04 | mg/L | 0.5 | 达标 | ——
112 | 新会区 | 江门市新会区明珠五金制品有限公司 | 废水 | 废水排放口 | 排污许可证(编号:914407057436892756002U) | 2024-11-14 | 五日生化需氧量（BOD5） | 5.2 | mg/L | 20 | 达标 | ——
|  |  |  | 废水排放口 | 排污许可证(编号:914407057436892756002U) | 2024-11-14 | CODcr | 14 | mg/L | —— | —— | ——
|  |  |  | 废水排放口 | 排污许可证(编号:914407057436892756002U) | 2024-11-14 | pH值 | 6.5 | 无量纲 | 6-9 | 达标 | ——
|  |  |  | 废水排放口 | 排污许可证(编号:914407057436892756002U) | 2024-11-14 | 氨氮 | 0.282 | mg/L | 10 | 达标 | ——
|  |  |  | 废水排放口 | 排污许可证(编号:914407057436892756002U) | 2024-11-14 | 石油类 | <0.06 | mg/L | 5.0 | 达标 | ——
|  |  |  | 废水排放口 | 排污许可证(编号:914407057436892756002U) | 2024-11-14 | 悬浮物 | 16 | mg/L | 60 | 达标 | ——
|  |  |  | 废水排放口 | 排污许可证(编号:914407057436892756002U) | 2024-11-14 | 总氮 | 3.42 | mg/L | —— | —— | ——
|  |  |  | 废水排放口 | 排污许可证(编号:914407057436892756002U) | 2024-11-14 | 总磷（磷酸盐） | 0.01 | mg/L | 0.5 | 达标 | ——
113 | 新会区 | 江门市新会区丰业硅胶制品厂 | 废水 | 废水排放口 | 排污许可证(编号:914407050901295363001V) | 2024-11-28 | 五日生化需氧量（BOD5） | 5.3 | mg/L | —— | —— | ——
|  |  |  | 废水排放口 | 排污许可证(编号:914407050901295363001V) | 2024-11-28 | CODcr | 36 | mg/L | 50 | 达标 | ——
|  |  |  | 废水排放口 | 排污许可证(编号:914407050901295363001V) | 2024-11-28 | pH值 | 6.6 | 无量纲 | 6-9 | 达标 | ——
|  |  |  | 废水排放口 | 排污许可证(编号:914407050901295363001V) | 2024-11-28 | 氨氮 | 0.567 | mg/L | 10 | 达标 | ——
|  |  |  | 废水排放口 | 排污许可证(编号:914407050901295363001V) | 2024-11-28 | 石油类 | 0.3 | mg/L | 3 | 达标 | ——
|  |  |  | 废水排放口 | 排污许可证(编号:914407050901295363001V) | 2024-11-28 | 悬浮物 | 24 | mg/L | 50 | 达标 | ——
|  |  |  | 废水排放口 | 排污许可证(编号:914407050901295363001V) | 2024-11-28 | 总氮 | 3.76 | mg/L | 20 | 达标 | ——
|  |  |  | 废水排放口 | 排污许可证(编号:914407050901295363001V) | 2024-11-28 | 总磷（磷酸盐） | 0.12 | mg/L | 0.5 | 达标 | ——
114 | 新会区 | 江门市金桥新材料有限公司 | 废水 | 废水排放口 | 排污许可证(编号:91440705MA521NX65K001V) | 2024-12-03 | 五日生化需氧量（BOD5） | 5.7 | mg/L | 20 | 达标 | ——
|  |  |  | 废水排放口 | 排污许可证(编号:91440705MA521NX65K001V) | 2024-12-03 | CODcr | 22 | mg/L | 50 | 达标 | ——
|  |  |  | 废水排放口 | 排污许可证(编号:91440705MA521NX65K001V) | 2024-12-03 | pH值 | 6.1 | 无量纲 | 6-9 | 达标 | ——
|  |  |  | 废水排放口 | 排污许可证(编号:91440705MA521NX65K001V) | 2024-12-03 | 氨氮 | 1.01 | mg/L | 5 | 达标 | ——
|  |  |  | 废水排放口 | 排污许可证(编号:91440705MA521NX65K001V) | 2024-12-03 | 悬浮物 | 12 | mg/L | 20 | 达标 | ——
|  |  |  | 废水排放口 | 排污许可证(编号:91440705MA521NX65K001V) | 2024-12-03 | 总氮 | 4.14 | mg/L | 15 | 达标 | ——
|  |  |  | 废水排放口 | 排污许可证(编号:91440705MA521NX65K001V) | 2024-12-03 | 总磷（磷酸盐） | 0.01 | mg/L | 0.5 | 达标 | ——
115 | 新会区 | 新会双水发电（B厂）有限公司 | 废气 | 5号烟道采样口 | 排污许可证(编号:91440700617740498E001P) | 2024-12-12 | 二氧化硫 | <3 | mg/m3 | 35 | 达标 | ——
|  |  |  | 5号烟道采样口 | 排污许可证(编号:91440700617740498E001P) | 2024-12-12 | 氮氧化物 | 30 | mg/m3 | 50 | 达标 | ——
|  |  |  | 5号烟道采样口 | 排污许可证(编号:91440700617740498E001P) | 2024-12-12 | 颗粒物 | 2.26 | mg/m3 | 10 | 达标 | ——
116 | 新会区 | 江门嘉信能源股份有限公司 | 废气 | 燃煤锅炉烟囱采样口 | 排污许可证(编号:91440700MA4UR15B3E001P) | 2024-12-11 | 二氧化硫 | <3 | mg/m3 | 50 | 达标 | ——
|  |  |  | 燃煤锅炉烟囱采样口 | 排污许可证(编号:91440700MA4UR15B3E001P) | 2024-12-11 | 氮氧化物 | 23 | mg/m3 | 100 | 达标 | ——
|  |  |  | 燃煤锅炉烟囱采样口 | 排污许可证(编号:91440700MA4UR15B3E001P) | 2024-12-11 | 颗粒物 | 3.38 | mg/m3 | 20 | 达标 | ——
117 | 新会区 | 江门市宏强纸品有限公司 | 废气 | 8t/h燃生物质锅炉烟囱采样 | 排污许可证(编号:91440705304191387L001P) | 2024-12-31 | 二氧化硫 | <3 | mg/m3 | 35 | 达标 | ——
|  |  |  | 8t/h燃生物质锅炉烟囱采样 | 排污许可证(编号:91440705304191387L001P) | 2024-12-31 | 氮氧化物 | 49 | mg/m3 | 150 | 达标 | ——
|  |  |  | 8t/h燃生物质锅炉烟囱采样 | 排污许可证(编号:91440705304191387L001P) | 2024-12-31 | 颗粒物 | <20 | mg/m3 | 20 | 达标 | ——
118 | 新会区 | 江门市金桥新材料有限公司 | 废气 | 废气排放口DA001 | 排污许可证(编号:91440705MA521NX65K001V) | 2024-12-03 | 颗粒物 | 1.5 | mg/m3 | 20 | 达标 | ——
|  |  |  | 废气排放口DA001 | 排污许可证(编号:91440705MA521NX65K001V) | 2024-12-03 | 非甲烷总烃 | 1.58 | mg/m3 | 60 | 达标 | ——
119 | 新会区 | 江门市宜大化工储运有限公司 | 废水 | 污水排放口DW001 | 排污许可证(编号:91440700760629944J001V) | 2024-11-27 | pH值 | 7.6 | 无量纲 | 6-9 | 达标 | ——
|  |  |  | 污水排放口DW001 | 排污许可证(编号:91440700760629944J001V) | 2024-11-27 | 悬浮物 | 5 | mg/L | 60 | 达标 | ——
|  |  |  | 污水排放口DW001 | 排污许可证(编号:91440700760629944J001V) | 2024-11-27 | 石油类 | 0.27 | mg/L | 5 | 达标 | ——
|  |  |  | 污水排放口DW001 | 排污许可证(编号:91440700760629944J001V) | 2024-11-27 | 化学需氧量 | 56 | mg/L | 90 | 达标 | ——
|  |  |  | 污水排放口DW001 | 排污许可证(编号:91440700760629944J001V) | 2024-11-27 | 氨氮（NH3-N） | <0.025 | mg/L | 10 | 达标 | ——
|  |  |  | 污水排放口DW001 | 排污许可证(编号:91440700760629944J001V) | 2024-11-27 | 总磷（磷酸盐） | 0.18 | mg/L | 0.5 | 达标 | ——
|  |  |  | 污水排放口DW001 | 排污许可证(编号:91440700760629944J001V) | 2024-11-27 | 挥发酚 | <0.01 | mg/L | 0.3 | 达标 | ——
|  |  |  | 污水排放口DW001 | 排污许可证(编号:91440700760629944J001V) | 2024-11-27 | 总有机碳 | 17 | mg/L | 20 | 达标 | ——
|  |  |  | 污水排放口DW001 | 排污许可证(编号:91440700760629944J001V) | 2024-11-27 | 乙苯 | <0.0003 | mg/L | 0.4 | 达标 | ——
|  |  |  | 污水排放口DW001 | 排污许可证(编号:91440700760629944J001V) | 2024-11-27 | 总氰化物 | <0.004 | mg/L | 0.3 | 达标 | ——
120 | 新会区 | 江门市华津金属制品有限公司 | 废水 | 污水排放口DW001 | 排污许可证(编号:914407007778274538003P) | 2024-11-27 | pH值 | 7.3 | 无量纲 | 6-9 | 达标 | ——
|  |  |  | 污水排放口DW001 | 排污许可证(编号:914407007778274538003P) | 2024-11-27 | 悬浮物 | <4 | mg/L | 30 | 达标 | ——
|  |  |  | 污水排放口DW001 | 排污许可证(编号:914407007778274538003P) | 2024-11-27 | 石油类 | 0.17 | mg/L | 3 | 达标 | ——
|  |  |  | 污水排放口DW001 | 排污许可证(编号:914407007778274538003P) | 2024-11-27 | 动植物油 | <0.06 | mg/L | 10 | 达标 | ——
|  |  |  | 污水排放口DW001 | 排污许可证(编号:914407007778274538003P) | 2024-11-27 | 五日生化需氧量（BOD5） | 3.1 | mg/L | 20 | 达标 | ——
|  |  |  | 污水排放口DW001 | 排污许可证(编号:914407007778274538003P) | 2024-11-27 | 化学需氧量 | 14 | mg/L | 70 | 达标 | ——
|  |  |  | 污水排放口DW001 | 排污许可证(编号:914407007778274538003P) | 2024-11-27 | 氨氮（NH3-N） | <0.025 | mg/L | 5 | 达标 | ——
|  |  |  | 污水排放口DW001 | 排污许可证(编号:914407007778274538003P) | 2024-11-27 | 总磷（以P计） | 0.02 | mg/L | 0.5 | 达标 | ——
|  |  |  | 污水排放口DW001 | 排污许可证(编号:914407007778274538003P) | 2024-11-27 | 总氮（以N计） | 1.85 | mg/L | 15 | 达标 | ——
|  |  |  | 污水排放口DW001 | 排污许可证(编号:914407007778274538003P) | 2024-11-27 | 铁（总铁） | 0.14 | mg/L | 10 | 达标 | ——
|  |  |  | 污水排放口DW001 | 排污许可证(编号:914407007778274538003P) | 2024-11-27 | 铜（总铜） | <0.04 | mg/L | 0.5 | 达标 | ——
|  |  |  | 污水排放口DW001 | 排污许可证(编号:914407007778274538003P) | 2024-11-27 | 锌（总锌） | 0.038 | mg/L | 2 | 达标 | ——
121 | 开平市 | 广东合信现代钢具有限公司 | 废水 | 标准排放口 | 排污许可证（证书编号：91440783568226627T001R）标准 | 2024.10.10 | PH值 | 6.7 | 无量纲 | 6~9 | 达标 | ——
[7 empty] | 悬浮物 | 10 | mg/L | 30 | 达标 | ——
[7 empty] | 化学需氧量 | 10 | mg/L | 80 | 达标 | ——
[7 empty] | 生化需氧量 | 3 | mg/L | 20 | 达标 | ——
[7 empty] | 氨氮 | 0.211 | mg/L | 15 | 达标 | ——
[7 empty] | 六价铬 | ND | mg/L | 0.1 | 达标 | ——
[7 empty] | 铜 | ND | mg/L | 0.5 | 达标 | ——
[7 empty] | 锌 | 0.054 | mg/L | 1 | 达标 | ——
[7 empty] | 镍 | 0.04 | mg/L | 0.5 | 达标 | ——
[7 empty] | 总磷 | 0.35 | mg/L | 0.5 | 达标 | ——
122 | 开平市 | 江门粤玻实业有限公司 | 废气 | 玻璃窑炉废气处理后采样口DA001 | 排污许可证（证书编号：914407833247200715001V）标准 | 2024.10.20 | 颗粒物 | 464 | mg/m3 | 30 | 超标 | 14.5
[7 empty] | 二氧化硫 | 1.98*103 | mg/m3 | 200 | 超标 | 8.9
[7 empty] | 氮氧化物 | 1.24*103 | mg/m3 | 400 | 超标 | 2.1
|  |  |  | 玻璃窑炉废气处理后采样口DA008 |  |  | 颗粒物 | 49.9 | mg/m3 | 30 | 超标 | 0.7
[7 empty] | 二氧化硫 | 18 | mg/m3 | 200 | 达标 | ——
[7 empty] | 氮氧化物 | 499 | mg/m3 | 400 | 超标 | 0.2
123 | 开平市 | 开平市赤坎污水处理厂 | 废水 | 标准排放口 | 排污许可证（证书编号：91440783684471283C001U）标准 | 2024.10.29 | PH值 | 7.1 | 无量纲 | 6~9 | 达标 | ——
[7 empty] | 悬浮物 | 10 | mg/L | 10 | 达标 | ——
[7 empty] | 化学需氧量 | 14 | mg/L | 40 | 达标 | ——
[7 empty] | 生化需氧量 | 3 | mg/L | 10 | 达标 | ——
[7 empty] | 氨氮 | 2.63 | mg/L | 5 | 达标 | ——
[7 empty] | 色度 | ND（无色透明） | 倍 | 30 | 达标 | ——
[7 empty] | 六价铬 | ND | mg/L | 0.05 | 达标 | ——
[7 empty] | 总铬 | ND | mg/L | 0.1 | 达标 | ——
[7 empty] | 总磷 | 0.2 | mg/L | 0.5 | 达标 | ——
[7 empty] | 总氮 | 5.16 | mg/L | 15 | 达标 | ——
[7 empty] | LAS | 0.22 | mg/L | 0.5 | 达标 | ——
[7 empty] | 镉 | ND | mg/L | 0.01 | 达标 | ——
[7 empty] | 铅 | ND | mg/L | 0.1 | 达标 | ——
[7 empty] | 汞 | ND | mg/L | 0.001 | 达标 | ——
[7 empty] | 砷 | 0.0004 | mg/L | 0.1 | 达标 | ——
[7 empty] | 石油类 | ND | mg/L | 1 | 达标 | ——
[7 empty] | 动植物油 | ND | mg/L | 1 | 达标 | ——
[7 empty] | 粪大肠菌群 | 1.6*104 | CFU/L | 1000 | 超标 | 15
124 | 开平市 | 开平市若松调味品有限公司 | 废水 | 标准排放口 | 排污许可证（证书编号：91440783073523080M001Y）标准 | 2024.10.10 | PH值 | 7.6 | 无量纲 | 6~9 | 达标 | ——
[7 empty] | 悬浮物 | 10 | mg/L | 60 | 达标 | ——
[7 empty] | 化学需氧量 | 22 | mg/L | 90 | 达标 | ——
[7 empty] | 生化需氧量 | 6 | mg/L | 20 | 达标 | ——
[7 empty] | 氨氮 | 5.87 | mg/L | 10 | 达标 | ——
[7 empty] | 色度 | 200 | 倍 | 40 | 超标 | 4
[7 empty] | 总磷 | 0.23 | mg/L | 0.5 | 达标 | ——
[7 empty] | 动植物油 | ND | mg/L | 10 | 达标 | ——
125 | 台山市 | 台山市坚兴美铝制品有限公司 | 执法监测 | 废水排放口DW001 | 《广东省水污染物排放限值标准》（DB44/26-2001）、《电镀水污染物排放标准》（DB 44/1597-2015） | 2024-10-28 | pH值 | 8.7 | 无量纲 | 6~9 | 达标
[7 empty] | 悬浮物 | 4L | mg/L | 30 | 达标
[7 empty] | 化学需氧量（mg/L） | 33 | mg/L | 80 | 达标
[7 empty] | 氨氮 | 0.775 | mg/L | 10 | 达标
[7 empty] | 总氮 | 8.48 | mg/L | 20 | 达标
[7 empty] | 总磷 | 0.12 | mg/L | 0.5 | 达标
[7 empty] | 石油类 | 0.12 | mg/L | 2 | 达标
[7 empty] | 氟化物 | 1.13 | mg/L | 10 | 达标
[7 empty] | 铝 | 1.5 | mg/L | 2 | 达标
126 | 台山市 | 台山市高华搪瓷企业有限公司 | 执法监测 | 生产废水排放口DW001 | 《广东省水污染物排放限值标准》（DB44/26-2001）、《电镀水污染物排放标准》（DB 44/1597-2015） | 2024-10-30 | pH值 | 8.7 | 无量纲 | 6~9 | 达标
[7 empty] | 悬浮物 | 4L | mg/L | 60 | 达标
[7 empty] | 化学需氧量（mg/L） | 27 | mg/L | 90 | 达标
[7 empty] | 五日生化需氧量（mg/L） | 6.5 | mg/L | 20 | 达标
[7 empty] | 氨氮 | 1.59 | mg/L | 10 | 达标
[7 empty] | 石油类 | 0.15 | mg/L | 5 | 达标
127 | 台山市 | 台山市广一皮业有限公司 | 执法监测 | 综合废水排放口DW001 | 《制革及毛皮加工工业水污染物排放标准》（GB 30486-2013） | 2024-11-01 | pH值 | 8.6 | 无量纲 | 6~9 | 达标
[7 empty] | 悬浮物 | 4L | mg/L | 120 | 达标
[7 empty] | 化学需氧量 | 19 | mg/L | 300 | 达标
[7 empty] | 五日生化需氧量（mg/L） | 4.6 | mg/L | 80 | 达标
[7 empty] | 氨氮 | 0.462 | mg/L | 70 | 达标
[7 empty] | 总氮 | 2.34 | mg/L | 140 | 达标
[7 empty] | 总磷 | 0.01 | mg/L | 4 | 达标
[7 empty] | 动植物油 | 0.06L | mg/L | 30 | 达标
[7 empty] | 氯化物 | 136 | mg/L | 4000 | 达标
[7 empty] | 色度 | 3 | 倍 | 100 | 达标
[7 empty] | 六价铬 | 0.004L | mg/L | / | /
[7 empty] | 总铬 | 0.014 | mg/L | / | /
[7 empty] | 硫化物 | 0.01L | mg/L | 1 | 达标
128 | 台山市 | 台山新科化工制品有限公司 | 执法监测 | 全厂有组织排放统一收集治理排放口DA001 | 《涂料、油墨及胶粘剂工业大气污染物排放标准》（GB 37824-2019） | 2024-11-06 | 苯 | 3 | mg/L | 1 | 不达标 | 2倍
[7 empty] | 甲苯 | 4 | mg/L | / | /
[7 empty] | 乙苯 | ND | mg/L | / | /
[7 empty] | 二甲苯 | ND | mg/L | / | /
[7 empty] | 苯乙烯 | ND | mg/L | / | /
129 | 台山市 | 台山市红岭洗染有限公司 | 执法监测 | 生产废水排放口DW001 | 《纺织染整工业水污染物排放标准》（GB 4287-2012） | 2024-11-08 | pH值 | 7.7 | 无量纲 | 6~9 | 达标
[7 empty] | 悬浮物 | 16 | mg/L | 50 | 达标
[7 empty] | 化学需氧量 | 21 | mg/L | 80 | 达标
[7 empty] | 五日生化需氧量 | 5.2 | mg/L | 20 | 达标
[7 empty] | 氨氮 | 1.65 | mg/L | 10 | 达标
[7 empty] | 硫化物 | 0.01L | mg/L | 0.5 | 达标
[7 empty] | 总磷 | 0.02 | mg/L | 0.5 | 达标
[7 empty] | 色度 | 2 | 倍 | 50 | 达标
[7 empty] | 总氮 | 3.26 | mg/L | 15 | 达标
[7 empty] | 苯胺类 | 0.03L | mg/L | 1 | 达标
130 | 台山市 | 台山市日亿禽畜市场服务管理有限公司 | 执法监测 | 废水设施排放口 | 《广东省水污染物排放限值》(DB44／26—2001)第二时段一级 | 2024-11-19 | pH值 | 8.6 | 无量纲 | 6~9 | 达标
[7 empty] | 化学需氧量 | 9 | mg/L | 70 | 达标
[7 empty] | 氨氮 | 0.147 | mg/L | 10 | 达标
[7 empty] | 总磷 | 0.16 | mg/L | / | /
[7 empty] | 动植物油 | 0.06L | mg/L | 5 | 达标
131 | 台山市 | 台山市台城闽升东盛砖厂 | 执法监测 | 隧道窑废气排放口DA001 | 《砖瓦工业大气污染物排放标准》（GB 29620-2013） | 2024-12-04 | 颗粒物 | ND | mg/m3 | 30 | 达标
[7 empty] | 二氧化硫 | 26 | mg/m3 | 150 | 达标
[7 empty] | 一氧化碳 | 352 | mg/m3 | / | /
[7 empty] | 氮氧化物 | 9 | mg/m3 | 200 | 达标
[7 empty] | 烟气黑度 | <1级 | mg/m3 | / | /
132 | 台山市 | 台山市广海镇海博旁排洪渠 | 执法监测 | 海博旁排洪渠 | 《地表水环境质量标准》GB3838-2002Ⅴ类 | 2024-12-10 | pH值 | 7.6 | 无量纲 | 6~9 | 达标
[7 empty] | 悬浮物 | 9 | mg/L | / | /
[7 empty] | 化学需氧量 | 28 | mg/L | 40 | 达标
[7 empty] | 氨氮 | 0.391 | mg/L | 2 | 达标
[7 empty] | 石油类 | 0.06 | mg/L | 1 | 达标
[7 empty] | 总磷 | 0.12 | mg/L | 0.4 | 达标
[7 empty] | 高锰酸盐指数 | 3.3 | mg/L | 15 | 达标
133 | 台山市 | 台山市台城王田肉类制品厂 | 执法监测 | 油水分离机终端池 | 《广东省水污染物排放限值标准》（DB44/26-2001）第二时段一级 | 2024-12-23 | pH值 | 6.1 | 无量纲 | 6~9 | 达标
[7 empty] | 化学需氧量 | 384 | mg/L | 70 | 不达标 | 4.5倍
[7 empty] | 氨氮 | 1.34 | mg/L | 10 | 达标
[7 empty] | 总磷 | 5.98 | mg/L | 0.5 | 不达标 | 10.96倍
[7 empty] | 动植物油 | 5.16 | mg/L | 10 | 达标
134 | 台山市 | 台山市科隆精细化工厂 | 废水 | 废水配套处理设施后监测点（DW001） | 《无机化学工业污染物排放标准》（GB31573-2015）表2间接排放限值 | 2024-11-11 | pH值 | 8.1（24.2℃） | 无量纲 | 6-9 | 达标
[7 empty] | 氨氮 | 0.052 | mg/L | 10 | 达标
[7 empty] | 化学需氧量 | 8 | mg/L | 50 | 达标
[7 empty] | 悬浮物 | 4 | mg/L | 50 | 达标
[7 empty] | 总磷 | 0.01 | mg/L | 0.5 | 达标
[7 empty] | 石油类 | 0.29 | mg/L | 3 | 达标
[7 empty] | 总氮 | 0.28 | mg/L | 20 | 达标
[7 empty] | 动植物油 | 0.26 | mg/L | - | —
[7 empty] | 五日生化需氧量 | 2.8 | mg/L | - | —
|  |  | 废气 | 废气配套处理设施后监测点 | 《无机化学工业污染物排放标准》（GB31573-2015）表3大气污染物排放限值 |  | 硫酸雾 | 0.19 | (mg/m3) | 20 | 达标
135 | 台山市 | 广东万佳泓不锈钢制品有限公司 | 废水 | 废水配套处理设施后监测点（DW001） | 广东省《水污染物排放限值（水）》（DB44/26-2001）第二时段三级标准 | 2024-11-12 | 五日生化需氧量 | 2.7 | mg/L | 300 | 达标
[7 empty] | 化学需氧量 | 10 | mg/L | 500 | 达标
[7 empty] | pH值 | 7.5（26.4℃） | 无量纲 | 6-9 | 达标
[7 empty] | 悬浮物 | 4 | mg/L | 400 | 达标
[7 empty] | 石油类 | 0.38 | mg/L | 20 | 达标
[7 empty] | 氟化物 | 0.42 | mg/L | 20 | 达标
[7 empty] | 氨氮 | 0.074 | mg/L | — | —
[7 empty] | 磷酸盐 | 0.01 | mg/L | — | —
|  |  | 废气 | 无指纹涂装废气配套处理设施后监测点（DA003） | 广东省《大气污染物排放限值》（DB44/T27-2001）第二时段二级标准 |  | 颗粒物（烟尘） | ＜20 | (mg/m3) | 120 | 达标
[7 empty] | 苯 | 0.124 | (mg/m3) | 12 | 达标
[7 empty] | 甲苯 | 0.401 | (mg/m3) | 40 | 达标
[7 empty] | 二甲苯 | 0.2 | (mg/m3) | 70 | 达标
[7 empty] | 总VOCs | 7.38 | (mg/m3) | - | -
136 | 台山市 | 台山市里程金属制品有限公司 | 废水 | 废水配套处理设施后监测点（DW001） | 广东省地方标准《水污染排放限值》（DB44/26-2001）第二时段二级标准及广东省《电镀水污染物排放标准》（DB44/1597-2015）中表2珠三角排放限值的较严者 | 2024-11-12 | pH值 | 7.2（26.0℃） | 无量纲 | 6-9 | 达标
[7 empty] | 化学需氧量 | 12 | mg/L | 50 | 达标
[7 empty] | 氨氮 | 0.025L | mg/L | 8 | 达标
[7 empty] | 总磷 | 0.22 | mg/L | 0.5 | 达标
[7 empty] | 五日生化需氧量 | 3.1 | mg/L | 30 | 达标
[7 empty] | 总氮 | 0.72 | mg/L | 15 | 达标
[7 empty] | 悬浮物 | 5 | mg/L | 30 | 达标
[7 empty] | 动植物油 | 0.45 | mg/L | 15 | 达标
[7 empty] | 石油类 | 0.43 | mg/L | 2 | 达标
|  |  | 废气 | 废气配套处理设施后监测点（DA004） | 广东省《大气污染物排放限值》（DB44/T27-2001）第二时段二级标准 |  | 硫酸雾 | 0.28 | (mg/m3) | 35 | 达标
[7 empty] | 氮氧化物 | ND | (mg/m3) | 120 | 达标
137 | 台山市 | 台山市国峰耐磨金属科技有限公司 | 废气 | 二车间中顿感应炉废气配套处理设施后监测点◎1（FQ-01） | 1、 广东省《大气污染物排放限值》（DB44/T27-2001）第二段二级标准 2、 《恶臭污染物排放标准》（GB14554-93）表2恶臭污染物排放标准值 | 2024-11-14 | 颗粒物（烟尘） | ＜20 | (mg/m3) | 120 | 达标
[7 empty] | 臭气浓度 | 1738 | 无量纲 | 2000 | 达标
|  |  |  | 一车间浇铸工段废气配套处理设施后监测点◎2（FQ-02） |  |  | 颗粒物（烟尘） | ＜20 | (mg/m3) | 120 | 达标
[7 empty] | 非甲烷总烃 | 2.34 | (mg/m3) | 120 | 达标
138 | 台山市 | 广东巨人机械制造有限公司 | 废气 | 喷漆废气配套处理设施后监测点（DA002） | 《铸造工业大气污染物排放标准》（GB 39726-2020）表1中燃气炉 | 2024-11-15 | 颗粒物（烟尘） | ＜20 | (mg/m3) | 30 | 达标
[7 empty] | 总VOCs | 24.1 | (mg/m3) | - | -
139 | 台山市 | 台山市益新金属制品有限公司 | 废气 | 生物质锅炉废气配套处理设施后监测点（DA003) | 广东省《大气污染物排放限值》（DB44/T27-2001）中的第二时段二级标准 | 2024-11-22 | 颗粒物（烟尘） | ＜20 | (mg/m3) | 120 | 达标
[7 empty] | 二氧化硫 | 24 | (mg/m3) | 500 | 达标
[7 empty] | 氮氧化物 | 72 | (mg/m3) | 120 | 达标
[7 empty] | 一氧化碳 | 498 | (mg/m3) | - | -
[7 empty] | 烟气黑度 | 林格曼黑度0.5级 |  | ≤1 | 达标
140 | 台山市 | 台山永发五金制品有限公司 | 废水 | 废水入河排放口 | 广东省地方标准《水污染物排放限值》(DB44/26-2001)表4第二类污染物最 高允许排放浓度第二时段一级标准; | 2025-11-28 | PH值 | 7.0（21.0℃） | 无量纲 | 6-9 | 达标 | ——
[7 empty] | 悬浮物 | 7 | mg/L | 60 | 达标 | ——
[7 empty] | 化学需氧量 | 13 | mg/L | 90 | 达标 | ——
[7 empty] | 氨氮 | 1.22 | mg/L | 10 | 达标 | ——
[7 empty] | 总氮 | 5.26 | mg/L | - | - | ——
[7 empty] | 总磷 | 0.16 | mg/L | 0.5（磷酸盐（以P计）） | 达标 | ——
141 | 台山市 | 特一药业集团股份有限公司 | 废水 | 生产废水排放口 | 《中药类制药工业水污染物排放标准》(GB21906-2008)表2新建企 业水污染物排放浓度限值及单位产品基准排水量和国家标准《混装制剂类制药工业水污染物排放标准》(GB 21908-2008)表2新建企业水污染物排放浓度限值及单位产品基准排水量的较严值 | 2025-12-19 | PH值 | 7.9（24.2℃） | 无量纲 | 6-9 | 达标 | ——
[7 empty] | 悬浮物 | 5 | mg/L | 30 | 达标 | ——
[7 empty] | 五日生化需氧量 | 8.2 | mg/L | 15 | 达标 | ——
[7 empty] | 化学需氧量 | 32 | mg/L | 60 | 达标 | ——
[7 empty] | 总氮 | 0.52 | mg/L | 20 | 达标 | ——
[7 empty] | 氨氮 | 0.152 | mg/L | 8 | 达标 | ——
[7 empty] | 总磷 | 0.32 | mg/L | 0.5 | 达标 | ——
142 | 台山市 | 台山市广隆精密机械加工厂台城分厂 | 废水 | 生产废水排放口 | 五日生化需氧量和动植物油类排放限值参考广东省地方标准《水污染物排放限值》(DB44/26-2001)表4第二类污染物最高允许排放浓度第二时段一级标准;其余项目排放限值参考广东省地方标准《电镀水污染物排放标准》(DB 44/1597-2015)表1现有项目水污染物排放限值及单位产品基准排水量中珠三角排放限值 | 2025-12-19 | PH值 | 7.9（16.6℃） | 无量纲 | 6-9 | 达标 | ——
[7 empty] | 悬浮物 | 5 | mg/L | 30 | 达标 | ——
[7 empty] | 五日生化需氧量 | 4.5 | mg/L | 20 | 达标 | ——
[7 empty] | 化学需氧量 | 17 | mg/L | 80 | 达标 | ——
[7 empty] | 总氮 | 0.46 | mg/L | 20 | 达标 | ——
[7 empty] | 氨氮 | 0.276 | mg/L | 15 | 达标 | ——
[7 empty] | 总磷 | 0.28 | mg/L | 1.0 | 达标 | ——
[7 empty] | 动植物油类 | 0.06（L) | mg/L | 10 | 达标 | ——
[7 empty] | 石油类 | 0.06（L) | mg/L | 2 | 达标 | ——
143 | 台山市 | 台山市丰达木业有限公司 | 噪声 | 西南面居民楼外1米N1 | 《工业企业厂界环境噪声排放标准》(GB12348-2008)表1工业企业厂界环境噪声排放限值中2类厂界外声环境功能区标准 | 2025-12-19 | 昼间噪声 | 58 | dB（A） | 60 | 达标 | ——
|  |  | 厂界噪声（昼间） | 东面厂界外1米N2 | 噪声排放限值参考国家标准《工业企业厂界环境噪声排放标准》 (GB 12348-2008)表1工业企业厂界环境噪声排放限值中3类厂界外声环境功能区标准 | 2025-12-19 | 昼间噪声 | 77 | dB（A） | 65 | 超标 | 0.18
|  |  |  | 南面厂界外1米N3 |  |  |  | 73 | dB（A） | 65 | 超标 | 0.12
|  |  |  | 西面厂界外1米N4 |  |  |  | 64 | dB（A） | 65 | 达标 | ——
144 | 台山市 | 台山市端芬镇江厂口砖厂 | 厂界噪声（夜间） | 东南面厂界外1米N1 | 《工业企业厂界环境噪声排放标准》(GB 12348-2008)表1工业企业厂界环境噪声排放限值中3类厂界外声环境功能区类别标准 | 2025-12-20 | 夜间噪声 | 51 | dB（A） | 65 | 达标 | ——
|  |  |  | 东北面厂界外1米N2 |  |  |  | 56 | dB（A） | 65 | 达标 | ——
|  |  |  | 西北面厂界外1米N3 |  |  |  | 50 | dB（A） | 65 | 达标 | ——
|  |  |  | 西南面厂界外1米N4 |  |  |  | 52 | dB（A） | 65 | 达标 | ——
145 | 鹤山市 | 南京小奥物流商贸有限公司江门分公司 | 废气 | 厂界上风向#1 | 《恶臭污染物排放标准》(GB14554-93) | 2025-10-10 | 臭气浓度 | ＜10 | 无量纲 | 20 | 达标 | ——
|  |  |  | 厂界下风向#2 |  |  |  | 12 |  |  | 达标 | ——
|  |  |  | 厂界下风向#3 |  |  |  | 11 |  |  | 达标 | ——
|  |  |  | 厂界下风向#4 |  |  |  | 12 |  |  | 达标 | ——
146 | 鹤山市 | 江门创森美能源科技有限公司 | 废气 | 厂界上风向#1 | 《恶臭污染物排放标准》(GB14554-93) | 2025-10-17 | 臭气浓度 | ＜10 | 无量纲 | 20 | 达标 | ——
|  |  |  | 厂界下风向#2 |  |  |  | 14 |  |  | 达标 | ——
|  |  |  | 厂界下风向#3 |  |  |  | 15 |  |  | 达标 | ——
|  |  |  | 厂界下风向#4 |  |  |  | 15 |  |  | 达标 | ——
147 | 鹤山市 | 鹤山市高润纺织有限公司 | 废气 | 厂界上风向#1 | 《恶臭污染物排放标准》(GB14554-93)、《大气污染物排放限制》（DB44/27-2001） | 2025-10-24 | 臭气浓度 | ＜10 | 无量纲 | 20 | 达标 | ——
|  |  |  | 厂界下风向#2 |  |  | 总悬浮颗粒物 | 0.203 | mg/m³ | 1.0mg/m³ | 达标 | ——
[7 empty] | 氨 | 0.099 | mg/m³ | 1.5 | 达标 | ——
[7 empty] | 臭气浓度 | 11 | 无量纲 | 20 | 达标 | ——
[7 empty] | 硫化氢 | ND | mg/m³ | 0.06 | 达标 | ——
[7 empty] | 非甲烷总烃 | 1.54 | mg/m³ | 4 | 达标 | ——
|  |  |  | 厂界下风向#3 |  |  | 总悬浮颗粒物 | 0.214 | mg/m³ | 1.0mg/m³ | 达标 | ——
[7 empty] | 氨 | 0.126 | mg/m³ | 1.5 | 达标 | ——
[7 empty] | 臭气浓度 | 12 | 无量纲 | 20 | 达标 | ——
[7 empty] | 硫化氢 | ND | mg/m³ | 0.06 | 达标 | ——
[7 empty] | 非甲烷总烃 | 4 | mg/m³ | 4 | 达标 | ——
|  |  |  | 厂界下风向#4 |  |  | 总悬浮颗粒物 | 0.195 | mg/m³ | 1.0mg/m³ | 达标 | ——
[7 empty] | 氨 | 0.105 | mg/m³ | 1.5 | 达标 | ——
[7 empty] | 臭气浓度 | 13 | 无量纲 | 20 | 达标 | ——
[7 empty] | 硫化氢 | ND | mg/m³ | 0.06 | 达标 | ——
[7 empty] | 非甲烷总烃 | 1.42 | mg/m³ | 4 | 达标 | ——
148 | 鹤山市 | 鹤山市润昌电子电器有限公司 | 废气 | 综合废水排放口 | 恶臭污染物排放标准GB 14554-93、电镀污染物排放标准GB 21900-2008、大气污染物排放限值DB44/ 27—2001、挥发性有机物无组织排放控制标准GB 37822-2019、广东省水污染物排放限值标准DB44/26-2001、电镀水污染物排放标准DB 44/1597-2015 | 2025-11-07 | 悬浮物 | 6 | mg/L | 30 | 达标 | ——
[7 empty] | 化学需氧量 | 20 | mg/L | 80 | 达标 | ——
[7 empty] | 氨氮 | 0.416 | mg/L | 15 | 达标 | ——
[7 empty] | 总磷 | 1.71 | mg/L | 1 | 超标 | 0.71
[7 empty] | 总氮 | 2.72 | mg/L | 20 | 达标 | ——
[7 empty] | 石油类 | ND | mg/L | 2 | 达标 | ——
[7 empty] | 氟化物 | 0.66 | mg/L | 10 | 达标 | ——
[7 empty] | 阴离子表面活性剂 | ND | mg/L | 5 | 达标 | ——
[7 empty] | 总氰化物 | ND | mg/L | 0.2 | 达标 | ——
[7 empty] | 总铜 | 0.029 | mg/L | 0.5 | 达标 | ——
[7 empty] | 总镍 | ND | mg/L | 0.5 | 达标 | ——
|  |  |  | 碱性废气排放口 |  |  | 氨 | 1.19*10-2 | kg/h | 4.9 | 达标 | ——
|  |  |  | 电镀车间废气排放口2 |  |  | 硫酸雾 | 1.22 | mg/m³ | 30 | 达标 | ——
[7 empty] | 氯化氢 | 4.5 | mg/m³ | 30 | 达标 | ——
[7 empty] | 氰化氢 | ND | mg/m³ | 0.5 | 达标 | ——
[7 empty] | 氮氧化物 | ND | mg/m³ | 200 | 达标 | ——
|  |  |  | 阻焊印刷车间废气排放口 |  |  | 苯排放浓度 | 0.0728 | mg/m³ | 12 | 达标 | ——
[7 empty] | 苯排放速率 | 4.34*10-4 | kg/h | 0.7 | 达标 | ——
[7 empty] | 非甲烷总烃排放浓度 | 0.67 | mg/m³ | 120 | 达标 | ——
[7 empty] | 非甲烷总烃排放速率 | 4.0*10-3 | kg/h | 14 | 达标 | ——
|  |  |  | 厂界上风向#1 |  |  | 总悬浮颗粒物 | 0.109 | mg/m³ | 1 | 达标 | ——
[7 empty] | 苯 | 0.0011 | mg/m³ | 0.4 | 达标 | ——
[7 empty] | 非甲烷总烃 | 0.47 | mg/m³ | 4 | 达标 | ——
|  |  |  | 厂界下风向#2 |  |  | 总悬浮颗粒物 | 0.138 | mg/m³ | 1 | 达标 | ——
[7 empty] | 苯 | 0.0109 | mg/m³ | 0.4 | 达标 | ——
[7 empty] | 非甲烷总烃 | 0.54 | mg/m³ | 4 | 达标 | ——
|  |  |  | 厂界下风向#3 |  |  | 总悬浮颗粒物 | 0.158 | mg/m³ | 1 | 达标 | ——
[7 empty] | 苯 | 0.0108 | mg/m³ | 0.4 | 达标 | ——
[7 empty] | 非甲烷总烃 | 0.6 | mg/m³ | 4 | 达标 | ——
|  |  |  | 厂界下风向#4 |  |  | 总悬浮颗粒物 | 0.205 | mg/m³ | 1 | 达标 | ——
[7 empty] | 苯 | 0.0076 | mg/m³ | 0.4 | 达标 | ——
[7 empty] | 非甲烷总烃 | 0.54 | mg/m³ | 4 | 达标 | ——
149 | 鹤山市 | 鹤山市固体废弃物处理中心 |  | 废水处理后排放口 | 砷（总量）、镉（总量）、汞（总量）、悬浮物、色度执行《生活垃圾填埋场污染控制标准》GB 16889-2008 表2；pH值、化学需氧量、氨氮、五日生化需氧量执行《水污染物排放限值》DB44/26-2001第二时段一级 | 2025-11-08 | PH | 7.1 | 无量纲 | 6-9 | 达标 | ——
[7 empty] | 化学需氧量 | 12 | mg/L | 90 | 达标 | ——
[7 empty] | 氨氮 | 0.041 | mg/L | 10 | 达标 | ——
[7 empty] | 总砷 | 0.00168 | mg/L | 0.1 | 达标 | ——
[7 empty] | 总镉 | 6e-05 | mg/L | 0.01 | 达标 | ——
[7 empty] | 总汞 | 0.00004L | mg/L | 0.001 | 达标 | ——
[7 empty] | 五日生化需氧量 | 1.5 | mg/L | 20 | 达标 | ——
[7 empty] | 悬浮物 | 4L | mg/L | 30 | 达标 | ——
[7 empty] | 色度 | 2 | 倍 | 40 | 达标 | ——
|  |  |  | 发电废气排放口 | 有组织废气氮氧化物、一氧化碳执行《固定式内燃机大气污染物排放标准》DB 11/1056-2013表1 沼气等其他气体 | 2025-12-13 | 氮氧化物折算浓度 | 775 | mg/m³ | 250 | 超标 | 2.1
[7 empty] | 一氧化碳折算浓度 | 1235 | mg/m³ | 1000 | 超标 | 0.235
150 | 鹤山市 | 广东狮特龙实业有限公司桃源厂 | 废气 | 厂界上风向#1 | 恶臭污染物排放标准（GB 14554-93） | 2025-11-08 | 二硫化碳 | ND | mg/m³ | 3 | 达标 | ——
[7 empty] | 氨 | 0.118 | mg/m³ | 1.5 | 达标 | ——
[7 empty] | 硫化氢 | ND | mg/m³ | 0.06 | 达标 | ——
[7 empty] | 臭气浓度 | ＜10 | 无量纲 | 20 | 达标 | ——
|  |  |  | 厂界下风向#2 |  |  | 二硫化碳 | ND | mg/m³ | 3 | 达标 | ——
[7 empty] | 氨 | 0.344 | mg/m³ | 1.5 | 达标 | ——
[7 empty] | 硫化氢 | ND | mg/m³ | 0.06 | 达标 | ——
[7 empty] | 臭气浓度 | 12 | 无量纲 | 20 | 达标 | ——
|  |  |  | 厂界下风向#3 |  |  | 二硫化碳 | ND | mg/m³ | 3 | 达标 | ——
[7 empty] | 氨 | 0.215 | mg/m³ | 1.5 | 达标 | ——
[7 empty] | 硫化氢 | ND | mg/m³ | 0.06 | 达标 | ——
[7 empty] | 臭气浓度 | 12 | 无量纲 | 20 | 达标 | ——
|  |  |  | 厂界下风向#4 |  |  | 二硫化碳 | ND | mg/m³ | 3 | 达标 | ——
[7 empty] | 氨 | 0.294 | mg/m³ | 1.5 | 达标 | ——
[7 empty] | 硫化氢 | ND | mg/m³ | 0.06 | 达标
[7 empty] | 臭气浓度 | 12 | 无量纲 | 20 | 达标 | ——
151 | 鹤山市 | 广东米奇涂料有限公司 | 废气 | 厂界上风向#1 | 涂料、油墨及胶粘剂工业大气污染物排放标准GB 37824-2019 | 2025-11-12 | 总颗粒物 | 0.09 | mg/m³ | 1 | 达标 | ——
|  |  |  | 厂界下风向#2 |  |  |  | 0.103 | mg/m³ | 1 | 达标 | ——
|  |  |  | 厂界下风向#3 |  |  |  | 0.099 | mg/m³ | 1 | 达标 | ——
|  |  |  | 厂界下风向#4 |  |  |  | 0.834 | mg/m³ | 1 | 达标 | ——
|  |  |  | 二期水性涂料车间排放口 |  |  | 颗粒物 | ＜20 | mg/m³ | 20 | 达标 | ——
[7 empty] | 总VOCs | 0.41 | mg/m³ | 30 | 达标 | ——
152 | 鹤山市 | 鹤山市翔威五金制品有限公司 | 废水 | 综合废水排放口 | 电镀水污染物排放标准（DB 44/1597-2015）、工业炉窑大气污染物排放标准（GB 9078-1996） | 2025-11-12 | PH | 7.9 | 无量纲 | 6-9 | 达标 | ——
[7 empty] | 悬浮物 | 7 | mg/L | 30 | 达标 | ——
[7 empty] | 化学需氧量 | 23 | mg/L | 80 | 达标 | ——
[7 empty] | 石油类 | ND | mg/L | 2 | 达标 | ——
[7 empty] | 氨氮 | 0.855 | mg/L | 15 | 达标 | ——
[7 empty] | 总磷 | 0.87 | mg/L | 1 | 达标 | ——
[7 empty] | 总氮 | 2.19 | mg/L | 20 | 达标 | ——
[7 empty] | 总锌 | ND | mg/L | 1 | 达标 | ——
[7 empty] | 总铜 | ND | mg/L | 0.5 | 达标 | ——
[7 empty] | 总铁 | ND | mg/L | 2 | 达标 | ——
[7 empty] | 总铝 | ND | mg/L | 2 | 达标 | ——
[7 empty] | 总氰化物 | ND | mg/L | 0.2 | 达标 | ——
[7 empty] | 氟化物 | 0.22 | mg/L | 10 | 达标 | ——
|  |  |  | 车间废水排放口 |  |  | 总镉 | ND | mg/L | 0.01 | 达标 | ——
[7 empty] | 总镍 | ND | mg/L | 0.5 | 达标 | ——
[7 empty] | 总铅 | ND | mg/L | 0.1 | 达标 | ——
[7 empty] | 总汞 | 0.00106 | mg/L | 0.005 | 达标 | ——
[7 empty] | 六价铬 | ND | mg/L | 0.1 | 达标 | ——
[7 empty] | 总铬 | ND | mg/L | 0.5 | 达标 | ——
153 | 鹤山市 | 鹤山市鹤城镇豪天明品金属制品厂 | 废气 | PU车间废气处理后监测口DA005 | 家具制造行业挥发性有机化合物排放标准DB44/814-2010 | 2025-11-18 | VOCs浓度 | 1.68 | mg/m³ | 30 | 达标 | ——
[7 empty] | VOCs速率 | 0.065 | kg/h | 1.45 | 达标 | ——
|  |  |  | PU车间废气处理后监测口DA003 |  |  | VOCs浓度 | 1.28 | mg/m³ | 30 | 达标 | ——
[7 empty] | VOCs速率 | 0.047 | kg/h | 1.45 | 达标 | ——
154 | 鹤山市 | 广东鸿滔人造板有限公司 | 废气 | 制胶废气处理后监测口DA001 | 有组织废气颗粒物执行《锅炉大气污染物排放标准》DB 44/765-2018表2；无组织废气总悬浮颗粒物执行《合成树脂工业污染物排放标准》GB 31572-2015 表9。 | 2025-11-22 | 颗粒物 | 1.2 | mg/m³ | 20 | 达标 | ——
|  |  |  | 厂界上风向#1 |  |  | 总悬浮颗粒物 | 0.175 | mg/m³ | 1 | 达标 | ——
|  |  |  | 厂界下风向#2 |  |  | 总悬浮颗粒物 | 0.202 | mg/m³ | 1 | 达标 | ——
|  |  |  | 厂界下风向#3 |  |  | 总悬浮颗粒物 | 0.213 | mg/m³ | 1 | 达标 | ——
|  |  |  | 厂界下风向#4 |  |  | 总悬浮颗粒物 | 0.209 | mg/m³ | 1 | 达标 | ——
155 | 鹤山市 | 鹤山市信福畜牧发展有限公司 | 废气 | 厂界上风向#1 | 臭气浓度执行《畜禽养殖业污染物排放标准》DB 44/613-2009 | 2025-11-22 | 臭气浓度 | ＜10 | 无量纲 | 60 | 达标 | ——
|  |  |  | 厂界下风向#2 |  |  | 臭气浓度 | 12 | 无量纲 | 60 | 达标 | ——
|  |  |  | 厂界下风向#3 |  |  | 臭气浓度 | 13 | 无量纲 | 60 | 达标 | ——
|  |  |  | 厂界下风向#4 |  |  | 臭气浓度 | 14 | 无量纲 | 60 | 达标 | ——
156 | 鹤山市 | 鹤山市共和新联油漆化工有限公司 | 废气 | 有机废气排放口（DA001） | 总挥发性有机化合物（TVOC）执行《涂料、油墨及胶粘剂工业大气污染物排放标准》GB 37824-2019 | 2025-12-13 | 臭气浓度 | 1318 | 无量纲 | 2000 | 达标 | ——
[7 empty] | 非甲烷总烃 | 1.21 | mg/m³ | 60 | 达标 | ——
[7 empty] | 总挥发性有机化合物 | 14.4 | mg/m³ | 80 | 达标 | ——
157 | 鹤山市 | 江门市宏普欣电子科技有限公司 | 废气 | 废气排放口DA001 | 执行标准：VOCs执行《印刷行业挥发性有机化合物排放标准》（DB44/815-2010）平板印刷Ⅱ时段排放限值标准及《固定污染源挥发性有机物综合排放标准》（DB44/2367—2022）表1挥发性有机物排放限值较严者；非甲烷总烃执行《印刷工业大气污染物排放标准》(GB 41616—2022)表1 大气污染物排放限值；颗粒物执行广东省《大气污染物排放限值》（DB44/27—2001）第二时段二级标准；臭气浓度执行《恶臭污染物排放标准》（GB14554-93）表2恶臭污染物排放标准值。 | 2025-11-12 | 臭气浓度 | 977 | 无量纲 | 15000 | 达标 | ——
[7 empty] | 颗粒物排放浓度 | ＜20 | mg/m³ | 120 | 达标 | ——
[7 empty] | 颗粒物排放速率 | ＜0.78 | kg/h | 19 | 达标 | ——
[7 empty] | VOC排放浓度 | 3.2 | mg/m³ | 80 | 达标 | ——
[7 empty] | VOC排放速率 | 0.0445 | kg/h | 5.1 | 达标 | ——
[7 empty] | 非甲烷总烃排放浓度 | 7.49 | mg/m³ | 70 | 达标 | ——
|  |  |  | 废气排放口DA002 |  |  | 颗粒物排放浓度 | ＜20 | mg/m³ | 120 | 达标 | ——
[7 empty] | 颗粒物排放速率 | ＜0.282 | kg/h | 19 | 达标 | ——
[7 empty] | VOC排放浓度 | 2.55 | mg/m³ | 80 | 达标 | ——
[7 empty] | VOC排放速率 | 0.0359 | kg/h | 5.1 | 达标 | ——
[7 empty] | 非甲烷总烃排放浓度 | 7.12 | mg/m³ | 70 | 达标 | ——
158 | 鹤山市 | 鹤山市康达五金卫浴有限公司 | 废气 | 废气排放口FQ3-14012(DA001) | 广东省地方标准水污染物排放限值DB44/26-2001 、铸造工业大气污染物排放标准GB 39726-2020 | 2025-11-13 | 颗粒物 | 1.5 | mg/m³ | 30 | 达标 | ——
159 | 鹤山市 | 广东鸿滔人造板有限公司 | 废气 | 废气排放口DA002 | 合成树脂工业污染物排放标准GB 31572-2015、锅炉大气污染物排放标准DB 44/765-2019 | 2025-12-02 | 颗粒物 | 12.7 | mg/m³ | 20 | 达标 | ——
[7 empty] | 甲醛排放浓度 | ND | mg/m³ | 25 | 达标 | ——
[7 empty] | 甲醛排放速率 | ND | kg/h | 0.36 | 达标 | ——
[7 empty] | VOC排放浓度 | 1.8 | mg/m³ | 120 | 达标 | ——
[7 empty] | VOC排放速率 | 0.26 | kg/h | 14 | 达标 | ——
[7 empty] | 二氧化硫 | ND | mg/m³ | 35 | 达标 | ——
[7 empty] | 一氧化碳 | 142 | mg/m³ | 200 | 达标 | ——
[7 empty] | 氮氧化物 | 108 | mg/m³ | 150 | 达标 | ——
[7 empty] | 林格曼黑度 | ＜1级 | / | 1级 | 达标 | ——
160 | 鹤山市 | 鹤山市中正居家具有限公司 | 废气 | FQ1-17075 | 苯、甲苯＋二甲苯、总VOCs执行《家具制造行业挥发性有机化合物排放标准》（DB44/ 814—2010）表1第二时段标准限值。 | 2025-12-06 | 苯排放浓度 | 3.9*10-3 | mg/m³ | 1 | 达标 | ——
[7 empty] | 苯排放速率 | 4.2*10-5 | kg/h | 0.4 | 达标 | ——
[7 empty] | 甲苯排放浓度 | 5.98*10-2 | mg/m³ | 合计20 | 达标 | ——
[7 empty] | 二甲苯排放浓度 | 0.3983 | mg/m³ |  | 达标 | ——
[7 empty] | 甲苯排放速率 | 6.4*10-4 | kg/h | 合计1 | 达标 | ——
[7 empty] | 二甲苯排放速率 | 4.3*10-3 | kg/h |  | 达标 | ——
[7 empty] | VOC排放浓度 | 1.91 | mg/m³ | 30 | 达标 | ——
[7 empty] | VOC排放速率 | 2.1*10-2 | kg/h | 2.9 | 达标 | ——
161 | 鹤山市 | 鹤山安栢电路版厂有限公司沙坪分公司 | 废气 | 废气排放口DA037 | 电镀污染物排放标准 GB 21900-2008,印刷行业挥发性有机化合物排放准 DB44/815-2010,大气污染物排放限值 DB44/ 27-2001,恶臭污染物排放标准 GB 14554-93,挥发性有机物无组织排放控制标准 GB 37822-2019锅炉大气污染物排放标准 DB44/765-2019 | 2025-12-19 | VOC排放浓度 | 2.33 | mg/m³ | 120 | 达标 | ——
[7 empty] | VOC排放速率 | 6.14*10-2 | kg/h | 2.55 | 达标 | ——
[7 empty] | 苯排放浓度 | ND | mg/m³ | 1 | 达标 | ——
[7 empty] | 苯排放速率 | 1.32*10-4 | kg/h | 0.2 | 达标 | ——
[7 empty] | 锡及其化合物排放浓度 | 0.00267 | mg/m³ | 8.5 | 达标 | ——
[7 empty] | 锡及其化合物排放速率 | 7.04*10-5 | kg/h | 0.143 | 达标 | ——
[7 empty] | 硫酸雾 | ND | mg/m³ | 15 | 达标 | ——
|  |  |  | 废气排放口DA002 |  |  | 氯化氢 | 7.24 | mg/m³ | 15 | 达标 | ——
[7 empty] | 硫酸雾 | ND | mg/m³ | 15 | 达标 | ——
[7 empty] | 氮氧化物排放浓度 | ND | mg/m³ | 120 | 达标 | ——
[7 empty] | 氮氧化物排放速率 | 1.43*10-2 | kg/h | 0.93 | 达标 | ——
|  |  |  | 废气排放口DA034 |  |  | VOC排放浓度 | 0.32 | mg/m³ | 120 | 达标 | ——
[7 empty] | VOC排放速率 | 9.83*10-3 | kg/h | 5.1 | 达标 | ——
[7 empty] | 苯排放浓度 | ND | mg/m³ | 12 | 达标 | ——
[7 empty] | 苯排放速率 | 1.54*10-4 | kg/h | 0.64 | 达标 | ——
162 | 鹤山市 | 鹤山市得润电子科技有限公司 | 噪声 | 厂界外1米处 | 参照《工业企业厂界环境噪声排放标准》(GB12348-2008)2类厂界外声环境功能区夜间时段噪声排放限值。 | 2025-10-24 | 噪声 | 47 | dB(A) | 50 | 达标 | ——
163 | 鹤山市 | 鹤山北丰家用纺织品有限公司 | 废水 | 污水排放口 | 参照《纺织染整工业水污染物排放标准》(GB4287-2012)及其修改单。 | 2025-10-10 | PH | 7.5 | 无量纲 | 6-9 | 达标 | ——
[7 empty] | 化学需氧量 | 25 | mg/m³ | 80 | 达标 | ——
[7 empty] | 氨氮 | 0.237 | mg/m³ | 10 | 达标 | ——
[7 empty] | 总磷 | 0.08 | mg/m³ | 0.5 | 达标 | ——
[7 empty] | 总氮 | 13.2 | mg/m³ | 15 | 达标 | ——
164 | 鹤山市 | 鹤山市食品有限公司 | 废水 | 规范化排污口 | 参照该企业排污许可证(许可证编号为914407847278460232001W，有效期限 2022-01-01至2026-12-31)水污染物排放许可限值。 | 2025-10-12 | PH | 6.6 | 无量纲 | 6-8.5 | 达标 | ——
[7 empty] | 化学需氧量 | 18 | mg/m³ | 70 | 达标 | ——
[7 empty] | 氨氮 | 0.172 | mg/m³ | 10 | 达标 | ——
165 | 鹤山市 | 鹤山市甘牛食品发展有限公司 | 废水 | 规范化排污口 | 参照该企业排污许可证(许可证编号为91440784MA556L4P05001V，有效期限2024-08-14至2029-08-13)水污染物排放许可限值。 | 2025-10-12 | PH | 7.8 | 无量纲 | 6-8.5 | 达标 | ——
[7 empty] | 化学需氧量 | 16 | mg/m³ | 320 | 达标 | ——
[7 empty] | 氨氮 | 0.464 | mg/m³ | 25 | 达标 | ——
[7 empty] | 总磷 | 0.49 | mg/m³ | 4 | 达标 | ——
166 | 恩平市 | 恩平怀兴造纸有限公司 | 废气 | FQ-51锅炉废气排放口监测口（25T） | 广东省地方标准《锅炉大气污染物排放标准（DB44/765-2019）》表2在用锅炉大气污染物排放浓度限值 | 2024-10-16 | 颗粒物 | ND | mg/m3 | 20 | 达标 | ——
[7 empty] | 二氧化硫 | ND |  | 35 | 达标 | ——
[7 empty] | 氮氧化物 | 81 |  | 150 | 达标 | ——
167 | 恩平市 | 恩平锦兴纺织印染企业有限公司 | 废气 | ◎1总排放监测口FQ-82 | 广东省地方标准《锅炉大气污染物排放标准（DB44/765-2019）》表3在用锅炉大气污染物排放浓度限值 | 2024-10-21 | 颗粒物 | ND | mg/m3 | 10 | 达标 | ——
[7 empty] | 二氧化硫 | ND |  | 35 | 达标 | ——
[7 empty] | 氮氧化物 | 9 |  | 50 | 达标 | ——
168 | 恩平市 | 恩平市润时再生资源有限责任公司 | 废气 | ◎1烘干废气排放口1 | 《工业炉窑大气污染物排放标准》(GB9078-1996)表2干燥炉排放限值及《江门市工业炉窑大气污染综合治理方案》(江环函[2020]22号)相关限值的严者 | 2024-11-01 | 颗粒物 | ND | mg/m3 | 30 | 达标 | ——
[7 empty] | 二氧化硫 | ND |  | 200 | 达标 | ——
[7 empty] | 氮氧化物 | 170 |  | 300 | 达标 | ——
|  |  |  | ◎1烘干废气排放口2 |  |  | 颗粒物 | ND |  | 30 | 达标 | ——
[7 empty] | 二氧化硫 | ND |  | 200 | 达标 | ——
[7 empty] | 氮氧化物 | 170 |  | 300 | 达标 | ——
169 | 恩平市 | 恩平锦兴纺织印染企业有限公司 | 废气 | ◎1总排放监测口FQ-82 | 广东省地方标准《锅炉大气污染物排放标准（DB44/765-2019）》表3在用锅炉大气污染物排放浓度限值 | 2024-11-04 | 颗粒物 | ND | mg/m3 | 10 | 达标 | ——
[7 empty] | 二氧化硫 | ND |  | 35 | 达标 | ——
[7 empty] | 氮氧化物 | 10 |  | 50 | 达标 | ——
170 | 恩平市 | 恩平市雷宇电声器材厂 | 废气 | ◎1废气排放口1 | 广东省地方标准《锅炉大气污染物排放标准（DB44/765-2019）》表2在用锅炉大气污染物排放浓度限值 | 2024-11-08 | 颗粒物 | ND | mg/m3 | 20 | 达标 | ——
[7 empty] | 二氧化硫 | ND |  | 35 | 达标 | ——
[7 empty] | 氮氧化物 | 138 |  | 150 | 达标 | ——
171 | 恩平市 | 恩平市怡达五金制品厂 | 废气 | ◎1废气排放口1 | 中华人民共和国国家标准《铸造工业大气污染物排放标准（GB39726-2020）》 | 2024-11-08 | 颗粒物 | ND | mg/m3 | 30 | 达标 | ——
172 | 恩平市 | 恩平锦兴纺织印染企业有限公司 | 废气 | ◎1总排放监测口FQ-82 | 广东省地方标准《锅炉大气污染物排放标准（DB44/765-2019）》表3在用锅炉大气污染物排放浓度限值 | 2024-12-24 | 颗粒物 | ND | mg/m3 | 10 | 达标 | ——
[7 empty] | 二氧化硫 | ND |  | 35 | 达标 | ——
[7 empty] | 氮氧化物 | 46 |  | 50 | 达标 | ——
173 | 恩平市 | 王佳禽业有限公司 （广东樊佳鸭禽业有限公司） | 废水 | ★1废水治理设施排放口 | 广东省地方标准《水污染排放限值》（DB44/26-2001）第二时段一级标准和《肉类加工工业水污染物排放标准》（GB13457-1992）表3中禽类屠宰加工的一级标准的较严值。 | 2024-10-10 | pH值 | 8.2 | 无量纲 | 6.5-8.5 | 达标 | ——
[7 empty] | 悬浮物 | 6 | mg/L | ≤30 | 达标 | ——
[7 empty] | 化学需氧量 | 17 | mg/L | ≤60 | 达标 | ——
[7 empty] | 总磷 | 0.05 | mg/L | ≤0.5 | 达标 | ——
[7 empty] | 氨氮 | 3.39 | mg/L | ≤8 | 达标 | ——
174 | 恩平市 | 恩平市食品企业有限公司肉类联合加工厂屠宰场 | 废水 | ★1废水治理设施排放口 | 广东省地方标准《水污染排放限值》（DB44/26-2001）第二时段一级标准和《肉类加工工业水污染物排放标准》（GB13457-1992）表3中禽类屠宰加工的一级标准的较严值。 | 2024-10-10 | pH值 | 8.4 | 无量纲 | 6.5-8.5 | 达标 | ——
[7 empty] | 悬浮物 | 8 | mg/L | ≤60 | 达标 | ——
[7 empty] | 化学需氧量 | 28 | mg/L | ≤70 | 达标 | ——
[7 empty] | 总磷 | 0.45 | mg/L | ≤0.5 | 达标 | ——
[7 empty] | 氨氮 | 0.044 | mg/L | ≤10 | 达标 | ——
175 | 恩平市 | 恩平双胞胎畜牧有限公司 | 废水 | 污水站出水口 | 广东省地方标准《畜禽养殖业污染物排放标准》（DB44/613-2009）表5中珠三角标准值和中华人民共和国国家标准《农田灌溉水质标准》（GB5084-2021）旱地作物较严者执行 | 2024-10-24 | pH值 | 7.4 | 无量纲 | 5.5～8.5 | 达标 | ——
[7 empty] | 色度 | 90 | 倍 | — | — | ——
[7 empty] | 悬浮物 | 120 | mg/L | ≤100 | 超标 | 0.2
[7 empty] | 化学需氧量 | 240 | mg/L | ≤200 | 超标 | 0.2
[7 empty] | 氨氮 | 54.7 | mg/L | ≤70 | 达标 | ——
[7 empty] | 总磷 | 0.5 | mg/L | ≤7.0 | 达标 | ——
[7 empty] | 总氮 | 194 | mg/L | — | — | —
176 | 恩平市 | 恩平冠铨电子有限公司 | 废水 | 标准排 放口 | 广东省地方标准《电镀水污染物排放标准》（DB44/1597-2015）表1中规定的珠三角水污染物排放限值 | 2024-11-06 | pH值 | 8 | 无量纲 | 6—9 | 达标 | ——
[7 empty] | 悬浮物 | 5 | mg/L | ≤30 | 达标 | ——
[7 empty] | CODcr | 28 | mg/L | ≤80 | 达标 | ——
[7 empty] | 氨氮 | 1.2 | mg/L | ≤15 | 达标 | ——
[7 empty] | 总氮 | 1.62 | mg/L | ≤20 | 达标 | ——
[7 empty] | 总磷 | 0.01 | mg/L | ≤1.0 | 达标 | ——
[7 empty] | 总氰化物 | ND | mg/L | ≤0.2 | 达标 | ——
[7 empty] | 六价铬 | ND | mg/L | ≤0.1 | 达标 | ——
[7 empty] | 镍 | ND | mg/L | ≤0.5 | 达标 | ——
[7 empty] | 铜 | ND | mg/L | ≤0.5 | 达标 | ——
[7 empty] | 镉 | ND | mg/L | ≤0.01 | 达标 | ——
[7 empty] | 铅 | 0.07 | mg/L | ≤0.1 | 达标 | ——
[7 empty] | 锌 | ND | mg/L | ≤1.0 | 达标 | ——
[7 empty] | 总铬 | ND | mg/L | ≤0.5 | 达标 | ——
177 | 恩平市 | 恩平冠铨电子有限公司 | 废水 | 标准排 放口 | 广东省地方标准《电镀水污染物排放标准》（DB44/1597-2015）表1中规定的珠三角水污染物排放限值 | 2024-11-20 | pH值 | 7.5 | 无量纲 | 6—9 | 达标 | ——
[7 empty] | 悬浮物 | 5 | mg/L | ≤30 | 达标 | ——
[7 empty] | CODcr | 14 | mg/L | ≤80 | 达标 | ——
[7 empty] | 氨氮 | 0.059 | mg/L | ≤15 | 达标 | ——
[7 empty] | 总氮 | 0.86 | mg/L | ≤20 | 达标 | ——
[7 empty] | 总磷 | ND | mg/L | ≤1.0 | 达标 | ——
[7 empty] | 总氰化物 | ND | mg/L | ≤0.2 | 达标 | ——
[7 empty] | 六价铬 | ND | mg/L | ≤0.1 | 达标 | ——
[7 empty] | 镍 | ND | mg/L | ≤0.5 | 达标 | ——
[7 empty] | 铜 | ND | mg/L | ≤0.5 | 达标 | ——
[7 empty] | 镉 | ND | mg/L | ≤0.01 | 达标 | ——
[7 empty] | 铅 | 0.02 | mg/L | ≤0.1 | 达标 | ——
[7 empty] | 锌 | ND | mg/L | ≤1.0 | 达标 | ——
[7 empty] | 总铬 | ND | mg/L | ≤0.5 | 达标 | ——
178 | 恩平市 | 恩平盈丰整染有限公司 | 废水 | 标准排放口 | 中华人民共和国国家标准《纺织染整工业水污染物排放标准（GB4287-2012）》表2和广东省《水污染物排放限值（DB44/26—2001）》一级标准（第二时段）较严者执行，其中苯胺类和六价铬根据《关于调整<纺织染整工业废水污染物排放标准>（GB4287-2012）部分指标执行要求的公告》（公告2015年第41号） | 2024-12-12 | pH值 | 8.1 | 无量纲 | 6—9 | 达标 | ——
[7 empty] | 色度 | 5 | 倍 | ≤40 | 达标 | ——
[7 empty] | 悬浮物 | 12 | mg/L | ≤50 | 达标 | ——
[7 empty] | 化学需氧量 | 62 | mg/L | ≤80 | 达标 | ——
[7 empty] | 氨氮 | 0.829 | mg/L | ≤10 | 达标 | ——
[7 empty] | 硫化物 | 0.02 | mg/L | ≤0.5 | 达标 | ——
[7 empty] | 六价铬 | ND | mg/L | ≤0.5 | 达标 | ——
[7 empty] | 苯胺类 | 0.6 | mg/L | ≤1.0 | 达标 | ——
[7 empty] | 总磷 | 0.09 | mg/L | ≤0.5 | 达标 | ——
[7 empty] | 总氮 | 1.89 | mg/L | ≤15 | 达标 | ——
179 | 恩平市 | 恩平锦兴纺织印染企业有限公司 | 废水 | 标准排放口 | 中华人民共和国国家标准《纺织染整工业水污染物排放标准（GB4287-2012）》表2和广东省《水污染物排放限值（DB44/26—2001）》一级标准（第二时段）较严者执行，其中苯胺类和六价铬根据《关于调整<纺织染整工业废水污染物排放标准>（GB4287-2012）部分指标执行要求的公告》（公告2015年第41号） | 2024-12-02 | pH值 | 8 | 无量纲 | 6—9 | 达标 | ——
[7 empty] | 色度 | 20 | 倍 | ≤40 | 达标 | ——
[7 empty] | 悬浮物 | 12 | mg/L | ≤50 | 达标 | ——
[7 empty] | 化学需氧量 | 75 | mg/L | ≤80 | 达标 | ——
[7 empty] | 氨氮 | 4.9 | mg/L | ≤10 | 达标 | ——
[7 empty] | 硫化物 | 0.01 | mg/L | ≤0.5 | 达标 | ——
[7 empty] | 六价铬 | ND | mg/L | ≤0.5 | 达标 | ——
[7 empty] | 苯胺类 | 0.93 | mg/L | ≤1.0 | 达标 | ——
[7 empty] | 总磷 | 0.16 | mg/L | ≤0.5 | 达标 | ——
[7 empty] | 总氮 | 6.6 | mg/L | ≤15 | 达标 | ——
180 | 恩平市 | 恩平锦兴纺织印染企业有限公司 | 废水 | 标准排放口 | 中华人民共和国国家标准《纺织染整工业水污染物排放标准（GB4287-2012）》表2和广东省《水污染物排放限值（DB44/26—2001）》一级标准（第二时段）较严者执行，其中苯胺类和六价铬根据《关于调整<纺织染整工业废水污染物排放标准>（GB4287-2012）部分指标执行要求的公告》（公告2015年第41号） | 2024-12-10 | pH值 | 8.4 | 无量纲 | 6—9 | 达标 | ——
[7 empty] | 色度 | 20 | 倍 | ≤40 | 达标 | ——
[7 empty] | 悬浮物 | 19 | mg/L | ≤50 | 达标 | ——
[7 empty] | 化学需氧量 | 66 | mg/L | ≤80 | 达标 | ——
[7 empty] | 氨氮 | 3.12 | mg/L | ≤10 | 达标 | ——
[7 empty] | 硫化物 | 0.02 | mg/L | ≤0.5 | 达标 | ——
[7 empty] | 六价铬 | ND | mg/L | ≤0.5 | 达标 | ——
[7 empty] | 苯胺类 | 0.91 | mg/L | ≤1.0 | 达标 | ——
[7 empty] | 总磷 | 0.09 | mg/L | ≤0.5 | 达标 | ——
[7 empty] | 总氮 | 6.6 | mg/L | ≤15 | 达标 | ——
181 | 恩平市 | 恩平市金津养殖有限公司 | 废水 | 尾级塘排水口 | 广东省《水污染物排放限值》(DB44/26-2001)第二时段一级标准、《城市污水再生利用城市杂用水水质》(GB/T18920-2002)中道路清扫消防、《城镇污水处理厂污染物排放标准》(GB/T18918-2002)一级标准A标准、《畜禽养殖业污染物排放标准》(DB44/613-2009)集约化畜禽养殖业珠三角标准这四者中较严者执行。 | 2024-12-05 | pH值 | 8.5 | 无量纲 | 6—9 | 达标 | ——
[7 empty] | 色度 | 20 | 倍 | ≤30 | 达标 | ——
[7 empty] | 悬浮物 | 34 | mg/L | ≤10 | 超标 | 2.4
[7 empty] | 化学需氧量 | 132 | mg/L | ≤50 | 超标 | 1.64
[7 empty] | 氨氮 | 12 | mg/L | ≤5 | 超标 | 1.4
[7 empty] | 总磷 | 3.28 | mg/L | ≤0.5 | 超标 | 5.56
182 | 恩平市 | 恩平市翔鹰陶瓷有限公司 | 废气 | 废气标准排放口 | 陶瓷工业污染物排放标准GB 25464-2010,广东省陶瓷工业大气污染物排放标准DB 44/2160-2019 | 2025-11-22 | 颗粒物 | 10.8 | mg/m3 | ≤20 | 达标 | ——
[7 empty] | 二氧化硫 | ND | mg/m3 | ≤30 | 达标 | ——
[7 empty] | 氮氧化物 | 73 | mg/m3 | ≤100 | 达标 | ——
183 | 恩平市 | 恩平锦兴纺织印染企业有限公司 | 废气 | 污水站排气筒1# | 《恶臭污染物排放标准》（GB 14554-1993）表2恶臭污染物排放标准值 | 12月12-14日 | 臭气浓度（第一次） | 1995 | 无量纲 | / | / | ——
[7 empty] | 臭气浓度（第二次） | 1737 | 无量纲 | / | / | ——
[7 empty] | 臭气浓度（第三次） | 1995 | 无量纲 | / | / | ——
[7 empty] | 最大值 | 1995 | 无量纲 | ≤2000 | 达标 | ——
|  |  |  | 污水站排气筒2# | 《恶臭污染物排放标准》（GB 14554-1993）表2恶臭污染物排放标准值 |  | 臭气浓度（第一次） | 35481 | 无量纲 | / |  | ——
[7 empty] | 臭气浓度（第二次） | 30902 | 无量纲 | / |  | ——
[7 empty] | 臭气浓度（第三次） | 30902 | 无量纲 | / |  | ——
[7 empty] | 最大值 | 35481 | 无量纲 | ≤2000 | 超标 | 16.7405
|  |  |  | 污水站排气筒1# | 《恶臭污染物排放标准》（GB 14554-1993）表2恶臭污染物排放标准值 |  | 氨（第一次） | 1.19×10-3 | (kg/h) | 4.9 | 达标 | ——
[7 empty] | 氨（第二次） | 1.21×10-3 | (kg/h) |  | 达标 | ——
[7 empty] | 氨（第三次） | 1.18×10-3 | (kg/h) |  | 达标 | ——
[7 empty] | 硫化氢（第一次） | 3.52×10-4 | (kg/h) | 0.33 | 达标 | ——
[7 empty] | 硫化氢（第二次） | 1.06×10-4 | (kg/h) |  | 达标 | ——
[7 empty] | 硫化氢（第三次） | 1.14×10-4 | (kg/h) |  | 达标 | ——
|  |  |  | 污水站排气筒2# |  |  | 氨（第一次） | 4.91×10-3 | (kg/h) | 4.9 | 达标 | ——
[7 empty] | 氨（第二次） | 1.49×10-2 | (kg/h) |  | 达标 | ——
[7 empty] | 氨（第三次） | 1.03×10-2 | (kg/h) |  | 达标 | ——
[7 empty] | 硫化氢（第一次） | 1.79×10-2 | (kg/h) | 0.33 | 达标 | ——
[7 empty] | 硫化氢（第二次） | 0.101 | (kg/h) |  | 达标 | ——
[7 empty] | 硫化氢（第三次） | 8.90×10-4 | (kg/h) |  | 达标 | ——
|  |  |  | 上风向监测点1# | 《恶臭污染物排放标准》 （GB 14554-1993）表1 恶臭污染物厂界标准值 二级 新扩改建 |  | 氨 | 0.102 | mg/m3 | / | / | ——
[7 empty] | 氨 | 0.08 | mg/m3 | / | / | ——
[7 empty] | 氨 | 0.066 | mg/m3 | / | / | ——
[7 empty] | 氨 | 0.091 | mg/m3 | / | / | ——
[7 empty] | 最大值 | 0.102 | mg/m3 | /a | /a | ——
[7 empty] | 硫化氢 | ND | mg/m3 | / | / | ——
[7 empty] | 硫化氢 | ND | mg/m3 | / | / | ——
[7 empty] | 硫化氢 | ND | mg/m3 | / | / | ——
[7 empty] | 硫化氢 | ND | mg/m3 | / | / | ——
[7 empty] | 最大值 | ND | mg/m3 | /a | /a | ——
[7 empty] | 臭气浓度 | ＜10 | 无量纲 | / | / | ——
[7 empty] | 臭气浓度 | ＜10 | 无量纲 | / | / | ——
[7 empty] | 臭气浓度 | ＜10 | 无量纲 | / | / | ——
[7 empty] | 臭气浓度 | ＜10 | 无量纲 | / | / | ——
[7 empty] | 最大值 | ＜10 | 无量纲 | /a | /a | ——
|  |  |  | 下风向监测点2# | 《恶臭污染物排放标准》 （GB 14554-1993）表1 恶臭污染物厂界标准值 二级 新扩改建 |  | 氨 | 0.436 | mg/m3 | / | / | ——
[7 empty] | 氨 | 0.126 | mg/m3 | / | / | ——
[7 empty] | 氨 | 0.26 | mg/m3 | / | / | ——
[7 empty] | 氨 | 0.148 | mg/m3 | / | / | ——
[7 empty] | 最大值 | 0.436 | mg/m3 | 1.5 | 达标 | ——
[7 empty] | 硫化氢 | ND | mg/m3 | / | / | ——
[7 empty] | 硫化氢 | ND | mg/m3 | / | / | ——
[7 empty] | 硫化氢 | ND | mg/m3 | / | / | ——
[7 empty] | 硫化氢 | ND | mg/m3 | / | / | ——
[7 empty] | 最大值 | ND | mg/m3 | 0.06 | 达标 | ——
[7 empty] | 臭气浓度 | 17 | 无量纲 | / | / | ——
[7 empty] | 臭气浓度 | 14 | 无量纲 | / | / | ——
[7 empty] | 臭气浓度 | 14 | 无量纲 | / | / | ——
[7 empty] | 臭气浓度 | 15 | 无量纲 | / | / | ——
[7 empty] | 最大值 | 17 | 无量纲 | 20 | 达标 | ——
|  |  |  | 下风向监测点3# | 《恶臭污染物排放标准》 （GB 14554-1993）表1 恶臭污染物厂界标准值 二级 新扩改建 |  | 氨 | 0.733 | mg/m3 | / | / | ——
[7 empty] | 氨 | 0.321 | mg/m3 | / | / | ——
[7 empty] | 氨 | 0.508 | mg/m3 | / | / | ——
[7 empty] | 氨 | 0.494 | mg/m3 | / | / | ——
[7 empty] | 最大值 | 0.733 | mg/m3 | 1.5 | 达标 | ——
[7 empty] | 硫化氢 | 0.003 | mg/m3 | / | / | ——
[7 empty] | 硫化氢 | ND | mg/m3 | / | / | ——
[7 empty] | 硫化氢 | 0.002 | mg/m3 | / | / | ——
[7 empty] | 硫化氢 | ND | mg/m3 | / | / | ——
[7 empty] | 最大值 | 0.003 | mg/m3 | 0.06 | 达标 | ——
[7 empty] | 臭气浓度 | 11 | 无量纲 | / | / | ——
[7 empty] | 臭气浓度 | 12 | 无量纲 | / | / | ——
[7 empty] | 臭气浓度 | 11 | 无量纲 | / | / | ——
[7 empty] | 臭气浓度 | 12 | 无量纲 | / | / | ——
[7 empty] | 最大值 | 12 | 无量纲 | 20 | 达标 | ——
|  |  |  | 污水站排气筒1# | 《恶臭污染物排放标准》（GB 14554-1993）表2恶臭污染物排放标准值 |  | 臭气浓度（第一次） | 1318 | 无量纲 | / | / | ——
[7 empty] | 臭气浓度（第二次） | 1318 | 无量纲 | / | / | ——
[7 empty] | 臭气浓度（第三次） | 1513 | 无量纲 | / | / | ——
[7 empty] | 最大值 | 1513 | 无量纲 | 2000 | 达标 | ——
|  |  |  | 污水站排气筒2# | 《恶臭污染物排放标准》（GB 14554-1993）表2恶臭污染物排放标准值 |  | 臭气浓度（第一次） | 35481 | 无量纲 | / | / | ——
[7 empty] | 臭气浓度（第二次） | 30902 | 无量纲 | / | / | ——
[7 empty] | 臭气浓度（第三次） | 26915 | 无量纲 | / | / | ——
[7 empty] | 最大值 | 35481 | 无量纲 | 2000 | 超标 | 16.7405
|  |  |  | 污水站排气筒1# | 《恶臭污染物排放标准》（GB 14554-1993）表2恶臭污染物排放标准值 |  | 氨（第一次） | 8.62×10-3 | (kg/h) | 4.9 | 达标 | ——
[7 empty] | 氨（第二次） | 1.21×10-3 | (kg/h) |  | 达标 | ——
[7 empty] | 氨（第三次） | 1.15×10-3 | (kg/h) |  | 达标 | ——
[7 empty] | 硫化氢（第一次） | 9.91×10-5 | (kg/h) | 0.33 | 达标 | ——
[7 empty] | 硫化氢（第二次） | 1.45×10-4 | (kg/h) |  | 达标 | ——
[7 empty] | 硫化氢（第三次） | 2.76×10-4 | (kg/h) |  | 达标 | ——
|  |  |  | 污水站排气筒2# |  |  | 氨（第一次） | 1.06×10-3 | (kg/h) | 4.9 | 达标 | ——
[7 empty] | 氨（第二次） | 1.03×10-3 | (kg/h) |  | 达标 | ——
[7 empty] | 氨（第三次） | 1.04×10-3 | (kg/h) |  | 达标 | ——
[7 empty] | 硫化氢（第一次） | 6.75×10-3 | (kg/h) | 0.33 | 达标 | ——
[7 empty] | 硫化氢（第二次） | 6.10×10-2 | (kg/h) |  | 达标 | ——
[7 empty] | 硫化氢（第三次） | 1.08×10-2 | (kg/h) |  | 达标 | ——
|  |  |  | 上风向监测点1# | 《恶臭污染物排放标准》 （GB 14554-1993）表1 恶臭污染物厂界标准值 二级 新扩改建 |  | 氨 | 0.077 | mg/m3 | / | / | ——
[7 empty] | 氨 | 0.073 | mg/m3 | / | / | ——
[7 empty] | 氨 | 0.056 | mg/m3 | / | / | ——
[7 empty] | 氨 | 0.071 | mg/m3 | / | / | ——
[7 empty] | 最大值 | 0.077 | mg/m3 | /a | /a | ——
[7 empty] | 硫化氢 | ND | mg/m3 | / | / | ——
[7 empty] | 硫化氢 | ND | mg/m3 | / | / | ——
[7 empty] | 硫化氢 | ND | mg/m3 | / | / | ——
[7 empty] | 硫化氢 | ND | mg/m3 | / | / | ——
[7 empty] | 最大值 | ND | mg/m3 | /a | /a | ——
[7 empty] | 臭气浓度 | ＜10 | 无量纲 | / | / | ——
[7 empty] | 臭气浓度 | ＜10 | 无量纲 | / | / | ——
[7 empty] | 臭气浓度 | ＜10 | 无量纲 | / | / | ——
[7 empty] | 臭气浓度 | ＜10 | 无量纲 | / | / | ——
[7 empty] | 最大值 | ＜10 | 无量纲 | /a | /a | ——
|  |  |  | 下风向监测点2# | 《恶臭污染物排放标准》 （GB 14554-1993）表1 恶臭污染物厂界标准值 二级 新扩改建 |  | 氨 | 0.122 | mg/m3 | / | / | ——
[7 empty] | 氨 | 0.214 | mg/m3 | / | / | ——
[7 empty] | 氨 | 0.112 | mg/m3 | / | / | ——
[7 empty] | 氨 | 0.139 | mg/m3 | / | / | ——
[7 empty] | 最大值 | 0.214 | mg/m3 | 1.5 | 达标 | ——
[7 empty] | 硫化氢 | 0.002 | mg/m3 | / | / | ——
[7 empty] | 硫化氢 | ND | mg/m3 | / | / | ——
[7 empty] | 硫化氢 | 0.002 | mg/m3 | / | / | ——
[7 empty] | 硫化氢 | 0.002 | mg/m3 | / | / | ——
[7 empty] | 最大值 | 0.002 | mg/m3 | 0.06 | 达标 | ——
[7 empty] | 臭气浓度 | 15 | 无量纲 | / | / | ——
[7 empty] | 臭气浓度 | 15 | 无量纲 | / | / | ——
[7 empty] | 臭气浓度 | 14 | 无量纲 | / | / | ——
[7 empty] | 臭气浓度 | 15 | 无量纲 | / | / | ——
[7 empty] | 最大值 | 15 | 无量纲 | 20 | 达标 | ——
|  |  |  | 下风向监测点3# | 《恶臭污染物排放标准》 （GB 14554-1993）表1 恶臭污染物厂界标准值 二级 新扩改建 |  | 氨 | 0.108 | mg/m3 | / | / | ——
[7 empty] | 氨 | 0.335 | mg/m3 | / | / | ——
[7 empty] | 氨 | 0.139 | mg/m3 | / | / | ——
[7 empty] | 氨 | 0.177 | mg/m3 | / | / | ——
[7 empty] | 最大值 | 0.335 | mg/m3 | 1.5 | 达标 | ——
[7 empty] | 硫化氢 | ND | mg/m3 | / | / | ——
[7 empty] | 硫化氢 | ND | mg/m3 | / | / | ——
[7 empty] | 硫化氢 | ND | mg/m3 | / | / | ——
[7 empty] | 硫化氢 | ND | mg/m3 | / | / | ——
[7 empty] | 最大值 | ND | mg/m3 | 0.06 | 达标 | ——
[7 empty] | 臭气浓度 | 11 | 无量纲 | / | / | ——
[7 empty] | 臭气浓度 | ＜10 | 无量纲 | / | / | ——
[7 empty] | 臭气浓度 | ＜10 | 无量纲 | / | / | ——
[7 empty] | 臭气浓度 | ＜10 | 无量纲 | / | / | ——
[7 empty] | 最大值 | 11 | 无量纲 | 20 | 达标 | ——
184 | 恩平市 | 恩平市伟成不锈钢加工场 | 噪声 | 测点1 | 《工业企业厂界环境噪声排放标准》（GB12348-2008）2类标准 | 2024-10-16 | 机械 | 48.7 | dB | 60 | 达标 | ——
|  |  |  | 测点2 |  |  | 机械 | 49.6 |  |  | 达标 | ——
|  |  |  | 测点3 |  |  | 机械 | 56.7 |  |  | 达标 | ——
185 | 恩平市 | 恩平市七星坑山泉有限公司 | 噪声 | 测点1 | 《工业企业厂界环境噪声排放标准》（GB12348-2008）2类标准 | 2024-12-19 | 交通+风机 | 48.2 | dB | 50 | 达标 | ——
|  |  |  | 测点2 |  |  | 交通 | 45 |  |  | 达标 | ——
|  |  |  | 测点3 |  |  | —— | 47.6 |  |  | 达标 | ——