## 表一
2025年第一季度江门市生态环境执法监测结果
序号 | 行政区 | 企业 名称 | 监测 类别 | 监测 点位 | 执行标准 | 监测日期 | 监测项目 | 污染物浓度 | 单位 | 标准限值 | 达标 评判 | 超标倍数 | 备注
1 | 鹤山市 | 江门市亚伯拉罕金属有限公司 | 废水 | DW001 | 总磷执行电镀水污染物排放标准DB 44/1597，悬浮物执行广东省《水污染物排放限值标准》DB44/26-2001第二时段一级标准，其余指标执行排污许可证排放许可限值“表9废水污染物排放” | 2025-02-13 | pH值 | 8 | 无量纲 | 6~9 | 达标 | ——
[7 empty] | 化学需氧量 | 18 | mg/L | 100 | 达标 | ——
[7 empty] | 悬浮物 | 7 | mg/L | 60 | 达标 | ——
[7 empty] | 总氮 | 3.51 | mg/L | 30 | 达标 | ——
[7 empty] | 氨氮 | 0.175 | mg/L | 16 | 达标 | ——
[7 empty] | 总磷 | 0.02 | mg/L | 1 | 达标 | ——
[7 empty] | 石油类 | 0.56 | mg/L | 4 | 达标 | ——
[7 empty] | 铁 | 0.18 | mg/L | 4 | 达标 | ——
2 | 蓬江区 | 蓬江区朴存五金加工厂 | 废水 | 阳极氧化车间废水排放口 | 电镀水污染物排放标准 DB44/1597-2015 | 2025-03-12 | pH值 | 1.8 | 无量纲 | 6~9 | 超标 | 超出下限4.2个pH单位
[7 empty] | 化学需氧量 | 695 | mg/L | 50 | 超标 | 12.9
[7 empty] | 氨氮 | 16.3 | mg/L | 8 | 超标 | 1.0375
[7 empty] | 总氮 | 68 | mg/L | 15 | 超标 | 3.5333
[7 empty] | 总磷 | 400 | mg/L | 0.5 | 超标 | 799
[7 empty] | 氟化物 | 0.14 | mg/L | 10 | 达标 | ——
[7 empty] | 总铬 | 2.94 | mg/L | 0.5 | 超标 | 4.88
[7 empty] | 镍 | 132 | mg/L | 0.1 | 超标 | 1319
[7 empty] | 锌 | 0.868 | mg/L | 1 | 达标 | ——
[7 empty] | 铁 | 14.4 | mg/L | 2 | 超标 | 6.2
[7 empty] | 铝 | 554 | mg/L | 2 | 超标 | 276
3 | 蓬江区 | 蓬江区翡翠观澜商住项目 | 噪声 | 项目北面场界外1米 | 建筑施工场界环境噪声排放标准（GB 12523－2011） | 2025-03-19 | 建筑施工场界噪声 | 80 | 分贝 | 70 | 超标 | 0.14
4 | 蓬江区 | 江门市蓬江区富桥旅游用品厂有限公司 | 废水 | 废水排放口DW001 | 排污许可证（证书编号：91440703733108318X001V）标准 | 2025-03-20 | pH值 | 8.0（18.9℃） | 无量纲 | 6～9 | 达标 | ——
[7 empty] | 化学需氧量 | 8 | mg/L | 160 | 达标 | ——
[7 empty] | 氨氮 | ND | mg/L | 30 | 达标 | ——
[7 empty] | 总氮 | 2.07 | mg/L | 40 | 达标 | ——
[7 empty] | 总磷 | 0.02 | mg/L | 2 | 达标 | ——
5 | 蓬江区 | 蓬江区顺为五金加工厂（个体工商户） | 噪声 | 西南面厂界外1m | 《工业企业厂界环境噪声排放标准》(GB12348-2008) | 2025-03-19 | 工业企业厂界环境噪声 | 71 | 分贝 | 50 | 超标 | 0.42
6 | 蓬江区 | 江门市蓬江区迎宾大道碧桂园项目 | 噪声 | 项目西南方场界外1米处 | 建筑施工场界环境噪声排放标准（GB 12523－2011） | 2025-03-19 | 建筑施工场界噪声 | 60 | 分贝 | 70 | 达标 | ——
7 | 蓬江区 | 江门市蓬江区灿然电子电器配件厂（普通合伙） | 废水 | 污水排放口 | 《电子工业水污染物排放标准》（GB39731-2020）表1水污染物排放限值间接排放值 | 2025-02-19 | pH值 | 8.1（22.3℃） | 无量纲 | 6～9 | 达标 | ——
[7 empty] | 化学需氧量 | 14 | mg/L | 500 | 达标 | ——
[7 empty] | 氨氮 | 14.7 | mg/L | 45 | 达标 | ——
[7 empty] | 总磷 | 0.03 | mg/L | 8 | 达标 | ——
[7 empty] | 铜 | ND | mg/L | 2 | 达标 | ——
[7 empty] | 铅 | ND | mg/L | 0.2 | 达标 | ——
8 | 蓬江区 | 江门市蓬江区灿然电子电器配件厂（普通合伙） | 废水 | 污水排放口 | 《电子工业水污染物排放标准》（GB39731-2020）表1水污染物排放限值间接排放值 | 2025-02-20 | 化学需氧量 | 262 | mg/L | 500 | 达标 | ——
[7 empty] | 氨氮 | 496 | mg/L | 45 | 超标 | 10.02
[7 empty] | 总磷 | ND | mg/L | 8 | 达标 | ——
[7 empty] | 铜 | 4.1 | mg/L | 2 | 超标 | 1.05
[7 empty] | 铅 | ND | mg/L | 0.2 | 达标 | ——
|  |  |  | 污水排放口后连接外环境的观察井 |  |  | 化学需氧量 | 277 | mg/L | 500 | 达标 | ——
[7 empty] | 氨氮 | 456 | mg/L | 45 | 超标 | 9.13
[7 empty] | 总磷 | 0.06 | mg/L | 8 | 达标 | ——
[7 empty] | 铜 | 3.41 | mg/L | 2 | 超标 | 0.705
[7 empty] | 铅 | ND | mg/L | 0.2 | 达标 | ——
9 | 蓬江区 | 江门市明华电路板厂有限公司 | 废水 | 污水排放口 | 广东省水污染物排放限值标准 DB44/26-2001第二时段三级标准 | 2025-02-20 | 化学需氧量 | 34 | mg/L | 500 | 达标 | ——
[7 empty] | 铜 | ND | mg/L | 2 | 达标 | ——
[7 empty] | 锌 | 0.08 | mg/L | 5 | 达标 | ——
10 | 蓬江区 | 江门公用能源环保有限公司（江门市荷塘污水处理厂） | 废水 | 污水排放口（DW001） | 废水处理总排放口pH值、氨氮、总磷、总氮、五日生化需氧量执行城镇污水处理厂污染物排放标准（GB 18918-2002）表1中一级标准 A标准pH值6-9、氨氮5mg/L、总磷0.5mg/L、总氮15mg/L、五日生化需氧量10mg/L；化学需氧量执行广东省《水污染物排放限值》（DB44/26-2001）第二时段一级标准和《城镇污水处理厂污染物排放标准》（GB18918-2002）一级A标准中较严的指标，化学需氧量浓度限值执行40mg/L。 | 2025-02-26 | 化学需氧量 | 28 | mg/L | 40 | 达标 | ——
[7 empty] | 氨氮 | 0.668 | mg/L | 5 | 达标 | ——
[7 empty] | 总氮 | 8.81 | mg/L | 15 | 达标 | ——
[7 empty] | 总磷 | 0.48 | mg/L | 0.5 | 达标 | ——
11 | 蓬江区 | 江门市骏业物业投资有限公司 | 废气 | 厂界上风向1# | 恶臭污染物排放标准GB 14554-93 | 1月21-22日 | 臭气浓度 | <10 | 无量纲 | 20 | 达标 | ——
|  |  |  | 厂界上风向2# |  |  | 臭气浓度 | <10 | 无量纲 | 20
|  |  |  | 厂界上风向3# |  |  | 臭气浓度 | <10 | 无量纲 | 20
|  |  |  | 厂界上风向4# |  |  | 臭气浓度 | 15 | 无量纲 | 20
12 | 蓬江区 | 江门市蓬城食品有限公司 | 废气 | 油烟废气配套处理设施后监测点 | 《饮食业油烟排放标准（试行）》（GB18483-2001）表2最高允许排放浓度和油烟净化设施最低去除效率 最高允许排放浓度 | 2025-03-25 | 油烟 | 0.6 | mg/m³ | 2 | 达标 | ——
13 | 蓬江区 | 江门五邑高尔夫球场娱乐有限公司 | 废水 | 生活污水排放口 | 排污许可证（证书编号：91440700617758786R001X）标准 | 2025-03-20 | pH值 | 7.2（22.6℃） | 无量纲 | 6～9 | 达标 | ——
[7 empty] | 悬浮物 | 23 | mg/L | 400
[7 empty] | 化学需氧量 | 161 | mg/L | 500
[7 empty] | 动植物油类 | 8.82 | mg/L | 100
[7 empty] | 阴离子表面活性剂 | 0.066 | mg/L | 20
14 | 蓬江区 | 江门市号码酒吧服务有限公司 | 噪声 | 摩根商业3栋503 1# | 《社会生活环境噪声排放标准》（GB22337-2008） | 2025-02-19 | 31.5Hz | 54 | 分贝 | 72 | 达标 | ——
[7 empty] | 63Hz | 63 | 分贝 | 55 | 超标 | 0.15
[7 empty] | 125Hz | 54 | 分贝 | 43 | 超标 | 0.26
[7 empty] | 250Hz | 40 | 分贝 | 35 | 超标 | 0.14
[7 empty] | 500Hz | 37 | 分贝 | 29 | 超标 | 0.28
15 | 蓬江区 | 江门汇辉漂染有限公司 | 废气 | FQ-DA-002锅炉废气排放口 | 广东省地方标准《锅炉大气污染物排放标准》（DB44/765-2019）表3大气污染物特别排放限值 | 3月20日 | 氮氧化物折算浓度 | 35 | mg/m³ | 50 | 达标 | ——
16 | 江海区 | 江门顺鸿装备制造有限公司 | 噪声 | 南边厂界外1米 | 《工业企业厂界环境噪声排放标准》（GB 12348-2008）表1工业企业厂界环境噪声排放限值2类 | 2025-01-16 | 昼间噪声 | 59 | dB（A） | 60 | 达标 | -
17 | 江海区 | / | 噪声 | 文昌花园147幢之二302室主卧监测点1# | 《社会生活环境噪声排放标准》（GB22337-2008)表2 结构传播固定设备室内噪声排放限值（等效声级）、表3结构传播固定设备室内噪声排放限值（倍频带声压级）2类A类房间 夜间 | 2025-01-22 | 测量值；Leq值 | 29.3 | dB(A) | 35 | 达标 | -
[7 empty] | 测量值；倍频带声压级（31.5Hz） | 44.5 | dB | 72 | 达标 | -
[7 empty] | 测量值；倍频带声压级（63Hz） | 38.4 | dB | 55 | 达标 | -
[7 empty] | 测量值；倍频带声压级（125Hz） | 31.8 | dB | 43 | 达标 | -
[7 empty] | 测量值；倍频带声压级（250Hz） | 30.7 | dB | 35 | 达标 | -
[7 empty] | 测量值；倍频带声压级（500Hz） | 23.9 | dB | 29 | 达标 | -
[7 empty] | 修正值；Leq值 | 29 | dB(A) | 35 | 达标 | -
[7 empty] | 修正值；倍频带声压级（31.5Hz） | 44 | dB | 72 | 达标 | -
[7 empty] | 修正值；倍频带声压级（63Hz） | 38 | dB | 55 | 达标 | -
[7 empty] | 修正值；倍频带声压级（125Hz） | 32 | dB | 43 | 达标 | -
[7 empty] | 修正值；倍频带声压级（250Hz） | 31 | dB | 35 | 达标 | -
[7 empty] | 修正值；倍频带声压级（500Hz） | 24 | dB | 29 | 达标 | -
18 | 江海区 | 江门市长优实业有限公司 | 废水 | 污水排放口DW002 | 排污证 | 2025-02-20 | 化学需氧量 | 47 | mg/L | 50 | 达标 | -
[7 empty] | 氨氮 | 1.86 | mg/L | 10 | 达标 | -
[7 empty] | 总氮 | 5.97 | mg/L | 20 | 达标 | -
[7 empty] | 总铬 | 0.03L | mg/L | 0.5 | 达标 | -
[7 empty] | 总镍 | 0.016 | mg/L | 0.2 | 达标 | -
19 | 江海区 | 江门市鼎月五金有限公司 | 噪声 | 西侧厂界外1米处▲ | 《工业企业厂界环境噪声排放标准》（GB 12348-2008）表1工业企业厂界环境噪声排放限值2类 | 2025-02-21 | 昼间噪声 | 68 | dB（A） | 60 | 超标 | 1.1333
20 | 江海区 | 江门市江海区汇盛钢管厂噪声 | 噪声 | 西北侧厂界外1米 | 《工业企业厂界环境噪声排放标准》（GB 12348-2008）表1工业企业厂界环境噪声排放限值2类 | 2025-03-04 | 昼间噪声 | 50 | dB（A） | 60 | 达标 | -
21 | 江海区 | 江门市江海区友胜废旧物资回收有限公司噪声 | 噪声 | 南侧厂界外1米处 | 《工业企业厂界环境噪声排放标准》（GB 12348-2008）表1工业企业厂界环境噪声排放限值3类 | 2025-03-04 | 昼间噪声 | 73 | dB（A） | 65 | 超标 | 1.1231
22 | 江海区 | 江门市楚恒五金制品有限公司噪声 | 噪声 | 东边厂界外1米处 | 《工业企业厂界环境噪声排放标准》（GB 12348-2008）表1工业企业厂界环境噪声排放限值3类区 | 2025-03-13 | 昼间噪声 | 72 | dB（A） | 65 | 超标 | 1.1077
23 | 江海区 | 江门崇达电路技术有限公司 | 废水 | 综合废水排放口 DW001 | 《电镀水污染物排放标准》（DB44/1597-2015） | 2025-03-12 | 化学需氧量 | 36 | mg/L | 100 | 达标 | ——
[7 empty] | 氨氮 | 0.52 | mg/L | 16 | 达标 | ——
[7 empty] | 总氮 | 9.44 | mg/L | 30 | 达标 | ——
[7 empty] | 总铜 | 0.17 | mg/L | 0.3 | 达标 | ——
[7 empty] | 总镍 | 0.036 | mg/L | 0.1 | 达标 | ——
|  |  |  | 含镍废水排放口 DW003 |  |  | 总镍 | 0.007L | mg/L | 0.1 | 达标 | ——
24 | 江海区 | 江门市君业达电子有限公司 | 废水 | 污水排放口 DW005 | 《电镀水污染物排放标准》（DB44/1597-2015） | 2025-03-12 | 化学需氧量 | 11 | mg/L | 160 | 达标 | ——
[7 empty] | 氨氮 | 0.128 | mg/L | 30 | 达标 | ——
[7 empty] | 总磷 | 0.02 | mg/L | 2 | 达标 | ——
[7 empty] | 总铜 | 0.06 | mg/L | 1 | 达标 | ——
25 | 江海区 | 江门诺华电子有限公司 | 废水 | 废水排放口 （WS-406201） | 《电镀水污染物排放标准》（DB44/1597-2015） | 2025-03-13 | 化学需氧量 | 38 | mg/L | 100 | 达标 | ——
[7 empty] | 氨氮 | 3.62 | mg/L | 16 | 达标 | ——
[7 empty] | 总氮 | 5.73 | mg/L | 30 | 达标 | ——
[7 empty] | 总铜 | 0.04L | mg/L | 0.6 | 达标 | ——
[7 empty] | 总镍 | 0.007L | mg/L | 0.1 | 达标 | ——
26 | 江海区 | 江门市奔力达电路有限公司 | 废水 | 废水排放口 DW001 | 《电镀水污染物排放标准》（DB44/1597-2015）表1“珠三角”排放限值 | 2025-03-13 | 化学需氧量 | 27 | mg/L | 80 | 达标 | ——
[7 empty] | 氨氮 | 1.84 | mg/L | 15 | 达标 | ——
[7 empty] | 总氮 | 4.6 | mg/L | 20 | 达标 | ——
[7 empty] | 总铜 | 0.04L | mg/L | 0.5 | 达标 | ——
27 | 江海区 | 江门市景丰汽车部件有限公司 | 废水 | 综合污水排放口 | 《电镀水污染物排放标准》（DB44/1597-2015）表1“珠三角”排放限值的200%，总镍为表1限值 | 2025-03-19 | 化学需氧量 | 127 | mg/L | 160 | 达标 | ——
[7 empty] | 氨氮 | 0.556 | mg/L | 30 | 达标 | ——
[7 empty] | 总氮 | 1.22 | mg/L | 2 | 达标 | ——
[7 empty] | 总铜 | 0.04L | mg/L | 0.5 | 达标 | ——
[7 empty] | 总镍 | 0.007L | mg/L | 0.5 | 达标 | ——
28 | 江海区 | 广东威铝铝业股份有限公司 | 废水 | 生产废水排放口DW001 | 参考排污证许可排放浓度限值 | 2025-03-20 | 化学需氧量 | 6 | mg/L | 160 | 达标 | ——
[7 empty] | 氨氮 | 0.03 | mg/L | 30 | 达标 | ——
[7 empty] | 总磷 | 0.04 | mg/L | 2 | 达标 | ——
29 | 江海区 | 江海区四同餐饮店（胜利船酒吧） | 噪声 | 江海区四同餐饮店（胜利船酒吧）东北侧边界外1m | 《社会生活环境噪声排放标准》（GB22337-2008)表1社会生活噪声排放源边界噪声排放限值 3类 夜间 | 2025-03-20 | 测量值；监测时间（22:13-22:18）Leq(58.5) | 58 | dB(A) | 55 | 超标 | 0.054545
背景值；监测时间 （22：20-22:25）Leq(52.2)
30 | 江海区 | 广东威铝铝业股份有限公司 | 废气 | 喷漆废气排放口DA002 | 《家具制造行业挥发性有机化合物排放标准》（DB44/814-2010）表1排气筒VOCs排放限值Ⅱ时段 | 2025-03-20 | 苯 | 0.01 | 排放浓度（mg/m3) | 1 | 达标 | ——
[8 empty] | 1.44×10-3 | 排放速率（kg/h) | 0.4 | 达标 | ——
[7 empty] | 甲苯与二甲苯合计 | 0.1 | 排放浓度（mg/m3) | 20 | 达标 | ——
[8 empty] | 1.44×10-2 | 排放速率（kg/h) | 1 | 达标 | ——
[7 empty] | VOCs（总VOCs） | 1.44 | 排放浓度（mg/m3) | 30 | 达标 | ——
[8 empty] | 0.208 | 排放速率（kg/h) | 2.9 | 达标 | ——
31 | 江海区 | 信义环保特种玻璃（江门）有限公司 | 废气 | 废气排放口FQ-304101(DA003) | 排污证许可排放浓度限值（承诺更加严格排放浓度限值） | 2025-03-21 | 颗粒物 | 4.2 | 折算浓度（mg/m3） | 30 | 达标 | ——
[7 empty] | 二氧化硫 | 66 | 折算浓度（mg/m3） | 200 | 达标 | ——
[7 empty] | 氮氧化物 | 101 | 折算浓度（mg/m3） | 200 | 达标 | ——
32 | 江海区 | 利和兴电子元器件（江门）有限公司 | 废气 | DA001 | 《恶臭污染物排放标准》GB 14554-1993表2恶臭污染物排放标准值 | 2025-03-24 | 臭气浓度 | 1318 | 无量纲 | 15000 | 达标 | —— | 第一次
[7 empty] | 臭气浓度 | 1122 | 无量纲 | 15000 | 达标 | —— | 第二次
[7 empty] | 臭气浓度 | 1318 | 无量纲 | 15000 | 达标 | —— | 第三次
[7 empty] | 臭气浓度 | 1318 | 无量纲 | 15000 | 达标 | —— | 最大值
33 | 开平市 | 开平市鸿豪洗水有限公司 | 废水 | 标准排放口 | 排污许可证（证书编号：91440700310580602A001R）标准 | 2025-03-10 | PH值 | 7.3 | 无量纲 | 6~9 | 达标 | ——
[7 empty] | 悬浮物 | 11 | mg/L | 30 | 达标 | ——
[7 empty] | 化学需氧量 | 36 | mg/L | 80 | 达标 | ——
[7 empty] | 生化需氧量 | 11 | mg/L | 20 | 达标 | ——
[7 empty] | 氨氮 | ND | mg/L | 10 | 达标 | ——
[7 empty] | 硫化物 | 0.175 | mg/L | 0.5 | 达标 | ——
[7 empty] | 色度 | 4 | 倍 | 30 | 达标 | ——
[7 empty] | 六价铬 | ND | mg/L | 0.5 | 达标 | ——
[7 empty] | 苯胺类 | 0.21 | mg/L | 1 | 达标 | ——
[7 empty] | 总磷 | 0.06 | mg/L | 0.5 | 达标 | ——
[7 empty] | 总氮 | ND | mg/L | 15 | 达标 | ——
34 | 开平市 | 开平市辉艺电镀厂有限公司 | 废水 | 标准排放口 | 排污许可证（证书编号：91440783764940473C001P）标准 | 2025-03-10 | PH值 | 6.8 | 无量纲 | 6~9 | 达标 | ——
[7 empty] | 化学需氧量 | 19 | mg/L | 80 | 达标 | ——
[7 empty] | 氨氮 | 1.34 | mg/L | 15 | 达标 | ——
[7 empty] | 铜 | ND | mg/L | 0.5 | 达标 | ——
[7 empty] | 锌 | ND | mg/L | 1 | 达标 | ——
[7 empty] | 镍 | 0.12 | mg/L | 0.5 | 达标 | ——
[7 empty] | 镉 | ND | mg/L | 0.01 | 达标 | ——
[7 empty] | 铅 | ND | mg/L | 0.1 | 达标 | ——
[7 empty] | 总磷 | 0.07 | mg/L | 1 | 达标 | ——
35 | 开平市 | 开平市骏达洗染有限公司 | 废水 | 标准排放口 | 排污许可证（证书编号：91440700678853330C001P）标准 | 2025-03-10 | PH值 | 7.5 | 无量纲 | 6~9 | 达标 | ——
[7 empty] | 悬浮物 | 10 | mg/L | 50 | 达标 | ——
[7 empty] | 化学需氧量 | 60 | mg/L | 80 | 达标 | ——
[7 empty] | 生化需氧量 | 19 | mg/L | 20 | 达标 | ——
[7 empty] | 氨氮 | 0.734 | mg/L | 10 | 达标 | ——
[7 empty] | 硫化物 | 0.084 | mg/L | 0.5 | 达标 | ——
[7 empty] | 色度 | 8 | 倍 | 40 | 达标 | ——
[7 empty] | 六价铬 | ND | mg/L | 0.5 | 达标 | ——
[7 empty] | 苯胺类 | 0.72 | mg/L | 1 | 达标 | ——
[7 empty] | 总磷 | 0.05 | mg/L | 0.5 | 达标 | ——
[7 empty] | 总氮 | 1.66 | mg/L | 15 | 达标 | ——
36 | 开平市 | 开平市龙科五金科技有限公司 | 废水 | 标准排放口 | 排污许可证（证书编号：92440783L001585059001P）标准 | 2025-03-05 | PH值 | 7.5 | 无量纲 | 6~9 | 达标 | ——
[7 empty] | 化学需氧量 | 29 | mg/L | 80 | 达标 | ——
[7 empty] | 氨氮 | 0.328 | mg/L | 15 | 达标 | ——
[7 empty] | 铜 | 0.153 | mg/L | 0.5 | 达标 | ——
[7 empty] | 锌 | 0.012 | mg/L | 1 | 达标 | ——
[7 empty] | 镍 | 0.09 | mg/L | 0.5 | 达标 | ——
[7 empty] | 镉 | ND | mg/L | 0.01 | 达标 | ——
[7 empty] | 铅 | ND | mg/L | 0.1 | 达标 | ——
[7 empty] | 总磷 | 0.02 | mg/L | 1 | 达标 | ——
37 | 开平市 | 开平市新明光五金制品有限公司 | 废水 | 标准排放口 | 排污许可证（证书编号：9144078374917810XU001P）标准 | 2025-03-05 | PH值 | 7.3 | 无量纲 | 6~9 | 达标 | ——
[7 empty] | 化学需氧量 | 10 | mg/L | 80 | 达标 | ——
[7 empty] | 氨氮 | 0.111 | mg/L | 15 | 达标 | ——
[7 empty] | 铜 | ND | mg/L | 0.5 | 达标 | ——
[7 empty] | 锌 | ND | mg/L | 1 | 达标 | ——
[7 empty] | 镍 | ND | mg/L | 0.5 | 达标 | ——
[7 empty] | 镉 | ND | mg/L | 0.01 | 达标 | ——
[7 empty] | 铅 | ND | mg/L | 0.1 | 达标 | ——
[7 empty] | 总磷 | 0.03 | mg/L | 1 | 达标 | ——
38 | 开平市 | 开平市月山镇华晶电镀厂 | 废水 | 标准排放口 | 排污许可证（证书编号：91440783MA512QNN3Q001P）标准 | 2025-03-10 | PH值 | 7.3 | 无量纲 | 6~9 | 达标 | ——
[7 empty] | 化学需氧量 | 32 | mg/L | 80 | 达标 | ——
[7 empty] | 氨氮 | 7.07 | mg/L | 15 | 达标 | ——
[7 empty] | 铜 | 0.009 | mg/L | 0.5 | 达标 | ——
[7 empty] | 锌 | ND | mg/L | 1 | 达标 | ——
[7 empty] | 镍 | 0.41 | mg/L | 0.5 | 达标 | ——
[7 empty] | 镉 | ND | mg/L | 0.01 | 达标 | ——
[7 empty] | 铅 | ND | mg/L | 0.1 | 达标 | ——
[7 empty] | 总磷 | 0.08 | mg/L | 1 | 达标 | ——
[7 empty] | 总氰化物 | 0.136 | mg/L | 0.2 | 达标 | ——
39 | 开平市 | 开平市月山镇华艺电镀厂 | 废水 | 标准排放口 | 排污许可证（证书编号：91440783MA4W2Q486W001P）标准 | 2025-03-05 | PH值 | 7.5 | 无量纲 | 6~9 | 达标 | ——
[7 empty] | 化学需氧量 | 10 | mg/L | 80 | 达标 | ——
[7 empty] | 氨氮 | 0.111 | mg/L | 15 | 达标 | ——
[7 empty] | 铜 | ND | mg/L | 0.5 | 达标 | ——
[7 empty] | 锌 | 0.011 | mg/L | 1 | 达标 | ——
[7 empty] | 镍 | 0.03 | mg/L | 0.5 | 达标 | ——
[7 empty] | 镉 | ND | mg/L | 0.01 | 达标 | ——
[7 empty] | 铅 | ND | mg/L | 0.1 | 达标 | ——
[7 empty] | 总磷 | 0.02 | mg/L | 1 | 达标 | ——
40 | 鹤山市 | 鹤山市力信纺织品有限公司 | 废气 | DA001 | 1）、有组织废气：颗粒物、二氧化硫、氮氧化物执行《关于印发<江门市工业炉窑大气污染综合治理方案>的通知》(江环函(2020)22号和广东省《大气污染物排放限值》(DB44/27-2001)第二时段二级标准的较严值，非甲烷总烃执行《固定污染源挥发性有机物综合排放标准》DB44-2367-2022表1挥发性有机物排放限值，臭气浓度执行《恶臭污染物排放标准》GB14554-1993表2恶臭污染物排放标准值。2）、厂界无组织废气中非甲烷总烃、二氧化硫、氮氧化物执行《大气污染物排放限值》DB44/27-2001第二时段无组织排放限值要求，臭气浓度执行《恶臭污染物排放标准》GB14554-1993表1恶臭污染物厂界标准值， | 2025-03-11 | 颗粒物排放浓度 | 1.3 | mg/m³ | 30 | 达标 | ——
[7 empty] | 非甲烷总烃排放浓度 | 21 | mg/m³ | 80 | 达标 | ——
[7 empty] | 二氧化硫排放浓度 | ND | mg/m³ | 200 | 达标 | ——
[7 empty] | 氮氧化物排放浓度 | 5 | mg/m³ | 120 | 达标 | ——
[7 empty] | 臭气浓度 | 1122 | 无量纲 | 20000 | 达标 | ——
|  |  |  | 上风向参照点1 |  |  | 非甲烷总烃 | 0.31 | mg/m³ | 4 | 达标 | ——
[7 empty] | 二氧化硫 | ND | mg/m³ | 0.4 | 达标 | ——
[7 empty] | 氮氧化物 | 0.066 | mg/m³ | 0.12 | 达标 | ——
[7 empty] | 臭气浓度 | ＜10 | 无量纲 | 20 | 达标 | ——
|  |  |  | 下风向监测点2 |  |  | 非甲烷总烃 | 0.36 | mg/m³ | 4 | 达标 | ——
[7 empty] | 二氧化硫 | ND | mg/m³ | 0.4 | 达标 | ——
[7 empty] | 氮氧化物 | 0.087 | mg/m³ | 0.12 | 达标 | ——
[7 empty] | 臭气浓度 | 11 | 无量纲 | 20 | 达标 | ——
|  |  |  | 下风向监测点3 |  |  | 非甲烷总烃 | 0.4 | mg/m³ | 4 | 达标 | ——
[7 empty] | 二氧化硫 | 0.1 | mg/m³ | 0.4 | 达标 | ——
[7 empty] | 氮氧化物 | 0.093 | mg/m³ | 0.12 | 达标 | ——
[7 empty] | 臭气浓度 | ＜10 | 无量纲 | 20 | 达标 | ——
|  |  |  | 下风向监测点4 |  |  | 非甲烷总烃 | 0.37 | mg/m³ | 4 | 达标 | ——
[7 empty] | 二氧化硫 | 0.08 | mg/m³ | 0.4 | 达标 | ——
[7 empty] | 氮氧化物 | 0.073 | mg/m³ | 0.12 | 达标 | ——
[7 empty] | 臭气浓度 | 12 | 无量纲 | 20 | 达标 | ——
|  |  |  | 周界外浓度最高点 |  |  | 非甲烷总烃 | 0.4 | mg/m³ | 4 | 达标 | ——
[7 empty] | 二氧化硫 | 0.1 | mg/m³ | 0.4 | 达标 | ——
[7 empty] | 氮氧化物 | 0.093 | mg/m³ | 0.12 | 达标 | ——
[7 empty] | 臭气浓度 | 12 | 无量纲 | 20 | 达标 | ——
41 | 鹤山市 | 广东晟凯金属实业有限公司 | 废气 | DA001干燥尾气排放口 | 苯、VOCs执行《家具制造行业挥发性有机化合物排放标准》DB44/814-2010表1排气筒 VOCs排放限值Ⅱ时段，甲苯、二甲苯执行《固定污染源挥发性有机物综合排放标准》(DB44/2367-2022)表1挥发性有机物排放限值。 | 2025-03-18 | 苯 | ND | mg/m³ | 1 | 达标 | ——
[7 empty] | 甲苯 | ND | mg/m³ | 40 | 达标 | ——
[7 empty] | 二甲苯 | 1.22 | mg/m³ | 40 | 达标 | ——
[7 empty] | VOCS | 17.2 | mg/m³ | 30 | 达标 | ——
42 | 鹤山市 | 鹤山安栢电路版厂有限公司沙坪分公司 | 废气 | 喷锡废气排放口 | 苯、VOCs执行广东省《印刷行业挥发性有机化合物排放标准》(DB44815-2010)表2排气简VOCs最高允许排放限值第Ⅱ时段;锡执行广东省《大气污染物排放限值》(DB44/27-2001)第二时段二级标准:硫酸雾浓度、氯氮氧化物浓度执行排污许可证限值要求 | 2025-03-31 | 苯排放浓度 | 8.09*10-2 | mg/m³ | 1 | 达标 | ——
[7 empty] | 苯排放速率 | 2.8*10-3 | kg/h | 0.4 | 达标 | ——
[7 empty] | VOCS排放浓度 | 1.87 | mg/m³ | 120 | 达标 | ——
[7 empty] | VOCS排放速率 | 6.5*10-2 | kg/h | 5.1 | 达标 | ——
[7 empty] | 锡排放浓度 | 1.86*10-2 | mg/m³ | 8.5 | 达标 | ——
[7 empty] | 锡排放速率 | 6.5*10-4 | kg/h | 0.39 | 达标 | ——
[7 empty] | 硫酸雾排放浓度 | 0.5 | mg/m³ | 15 | 达标 | ——
|  |  |  | RCO废气排放口 |  |  | 苯排放浓度 | 2.44*10-2 | mg/m³ | 1 | 达标 | ——
[7 empty] | 苯排放速率 | 1.4*10-3 | kg/h | 0.4 | 达标 | ——
[7 empty] | VOCS排放浓度 | 5.1 | mg/m³ | 120 | 达标 | ——
[7 empty] | VOCS排放速率 | 0.29 | kg/h | 5.1 | 达标 | ——
|  |  |  | 酸雾废气排放口 |  |  | 硫酸雾排放浓度 | 1.69 | mg/m³ | 15 | 达标 | ——
[7 empty] | 氮氧化物排放浓度 | 1.8 | mg/m³ | 100 | 达标 | ——
43 | 恩平市 | 恩平市鳌峰糖业发展有限公司 | 废气 | 废气排放监测口（DA001） | 广东省地方标准《锅炉大气污染物排放标准（DB44/765-2019）》表2在用锅炉大气污染物排放浓度限值 | 2025-01-07 | 颗粒物 | ND | mg/m3 | 20 | 达标 | ——
[7 empty] | 二氧化硫 | ND |  | 35 | 达标 | ——
[7 empty] | 氮氧化物 | 28 |  | 150 | 达标 | ——
44 | 恩平市 | 恩平怀兴造纸有限公司 | 废气 | 废气排放监测口（FQ-151） | 广东省地方标准《锅炉大气污染物排放标准（DB44/765-2019）》表2在用锅炉大气污染物排放浓度限值 | 2025-01-07 | 颗粒物 | ND | mg/m3 | 20 | 达标 | ——
[7 empty] | 二氧化硫 | ND |  | 35 | 达标 | ——
[7 empty] | 氮氧化物 | 82 |  | 150 | 达标 | ——
45 | 恩平市 | 恩平市会德丰陶瓷有限公司(恩平市一箭陶瓷有限公司) | 废气 | 总排放监测口DA001 | 广东省地方《陶瓷工业污染物排放标准（DB44/2160-2019）》 | 2025-02-18 | 颗粒物 | ND | mg/m3 | 20 | 达标 | ——
[7 empty] | 二氧化硫 | 11 |  | 30 | 达标 | ——
[7 empty] | 氮氧化物 | 50 |  | 100 | 达标 | ——
46 | 恩平市 | 广东全圣陶瓷有限公司 | 废气 | 二部喷雾塔排放监测口DA005 | 广东省地方《陶瓷工业污染物排放标准（DB44/2160-2019）》 | 2025-03-17 | 颗粒物 | ND | mg/m3 | 20 | 达标 | ——
[7 empty] | 二氧化硫 | ND |  | 30 | 达标 | ——
[7 empty] | 氮氧化物 | 85 |  | 100 | 达标 | ——
47 | 恩平市 | 恩平市永和印刷包装工业有限公司 | 废气 | 废气排放监测口（DA001） | 广东省地方标准《锅炉大气污染物排放标准（DB44/765-2019）》表2在用锅炉大气污染物排放浓度限值 | 2025-03-28 | 颗粒物 | ND | mg/m3 | 20 | 达标 | ——
[7 empty] | 二氧化硫 | ND |  | 35 | 达标 | ——
[7 empty] | 氮氧化物 | 81 |  | 150 | 达标 | ——
48 | 恩平市 | 江门市启盛纺织有限公司 | 废气 | 废气排放监测口 | 广东省地方标准《大气污染物排放限值》(DB44/27-2001)表2工艺废气大气污染物排放限值 | 2025-03-29 | 颗粒物 | ND | mg/m3 | 120 | 达标 | ——
49 | 恩平市 | 恩平市立丰织染有限公司 | 废水 | 标准排放口 | 《纺织染整工业水污染物排放标准（GB4287-2012）》表2和《水污染物排放限值（DB44/26—2001）》一级标准（第二时段）较严者执行，其中苯胺类和六价铬根据《关于调整<纺织染整工业废水污染物排放标准>（GB4287-2012）部分指标执行要求的公告》（公告2015年第41号）的要求执行 | 2025-01-13 | pH值 | 7.6 | 无量纲 | 6—9 | 达标 | ——
[7 empty] | 色度 | 9 | 倍 | ≤40 | 达标 | ——
[7 empty] | 悬浮物 | 11 | mg/L | ≤50 | 达标 | ——
[7 empty] | 化学需氧量 | 65 | mg/L | ≤80 | 达标 | ——
[7 empty] | 氨氮 | 0.249 | mg/L | ≤10 | 达标 | ——
[7 empty] | 硫化物 | 0.01 | mg/L | ≤0.5 | 达标 | ——
[7 empty] | 六价铬 | ND | mg/L | ≤0.5 | 达标 | ——
[7 empty] | 苯胺类 | 0.76 | mg/L | ≤1.0 | 达标 | ——
[7 empty] | 总磷 | 0.04 | mg/L | ≤0.5 | 达标 | ——
[7 empty] | 总氮 | 3.78 | mg/L | ≤15 | 达标 | ——
50 | 恩平市 | 恩平市元子高新材料科技有限公司（恩平市中星灯饰表面处理有限公司） | 废水 | 标准排 放口 | 广东省地方标准《电镀水污染物排放标准（DB44/1597-2015）》表2中规定的珠三角水污染物排放限值和广东省《水污染物排放限值（DB44/26—2001）》一级标准（第二时段）较严者执行 | 2025-01-13 | pH值 | 8 | 无量纲 | 6—9 | 达标 | ——
[7 empty] | 悬浮物 | ND | mg/L | ≤30 | 达标 | ——
[7 empty] | 化学需氧量 | 8 | mg/L | ≤50 | 达标 | ——
[7 empty] | 氨氮 | 0.293 | mg/L | ≤8 | 达标 | ——
[7 empty] | 总氮 | 0.68 | mg/L | ≤15 | 达标 | ——
[7 empty] | 总磷 | 0.01 | mg/L | ≤0.5 | 达标 | ——
[7 empty] | 总氰化物 | ND | mg/L | ≤0.2 | 达标 | ——
[7 empty] | 六价铬 | ND | mg/L | ≤0.1 | 达标 | ——
[7 empty] | 镉 | ND | mg/L | ≤0.01 | 达标 | ——
[7 empty] | 铅 | ND | mg/L | ≤0.1 | 达标 | ——
[7 empty] | 镍 | ND | mg/L | ≤0.1 | 达标 | ——
[7 empty] | 铜 | ND | mg/L | ≤0.3 | 达标 | ——
[7 empty] | 锌 | ND | mg/L | ≤1.0 | 达标 | ——
[7 empty] | 总铬 | ND | mg/L | ≤0.5 | 达标 | ——
[6 empty] | 2025-02-28 | pH值 | 7.5 | 无量纲 | 6—9 | 达标 | ——
[7 empty] | 悬浮物 | 5 | mg/L | ≤30 | 达标 | ——
[7 empty] | 化学需氧量 | 30 | mg/L | ≤50 | 达标 | ——
[7 empty] | 氨氮 | 0.729 | mg/L | ≤8 | 达标 | ——
[7 empty] | 总氮 | 0.86 | mg/L | ≤15 | 达标 | ——
[7 empty] | 总磷 | 0.03 | mg/L | ≤0.5 | 达标 | ——
[7 empty] | 总氰化物 | ND | mg/L | ≤0.2 | 达标 | ——
[7 empty] | 六价铬 | ND | mg/L | ≤0.1 | 达标 | ——
[7 empty] | 镉 | ND | mg/L | ≤0.01 | 达标 | ——
[7 empty] | 铅 | ND | mg/L | ≤0.1 | 达标 | ——
[7 empty] | 镍 | ND | mg/L | ≤0.1 | 达标 | ——
[7 empty] | 铜 | ND | mg/L | ≤0.3 | 达标 | ——
[7 empty] | 锌 | 0.08 | mg/L | ≤1.0 | 达标 | ——
[7 empty] | 总铬 | ND | mg/L | ≤0.5 | 达标 | ——
[6 empty] | 2025-03-03 | pH值 | 6.8 | 无量纲 | 6—9 | 达标 | ——
[7 empty] | 悬浮物 | 4 | mg/L | ≤30 | 达标 | ——
[7 empty] | 化学需氧量 | 13 | mg/L | ≤50 | 达标 | ——
[7 empty] | 氨氮 | 2.14 | mg/L | ≤8 | 达标 | ——
[7 empty] | 总氮 | 6.11 | mg/L | ≤15 | 达标 | ——
[7 empty] | 总磷 | 0.01 | mg/L | ≤0.5 | 达标 | ——
[7 empty] | 总氰化物 | 0.021 | mg/L | ≤0.2 | 达标 | ——
[7 empty] | 六价铬 | ND | mg/L | ≤0.1 | 达标 | ——
[7 empty] | 镉 | ND | mg/L | ≤0.01 | 达标 | ——
[7 empty] | 铅 | ND | mg/L | ≤0.1 | 达标 | ——
[7 empty] | 镍 | ND | mg/L | ≤0.1 | 达标 | ——
[7 empty] | 铜 | ND | mg/L | ≤0.3 | 达标 | ——
[7 empty] | 锌 | ND | mg/L | ≤1.0 | 达标 | ——
[7 empty] | 总铬 | ND | mg/L | ≤0.5 | 达标 | ——
51 | 恩平市 | 陈新友养猪场 | 废水 | 外排废水 | 《畜禽养殖业污染物排放标准》（DB44/613-2009）表5中珠三角标准值 | 2025-02-11 | 悬浮物 | 203 | mg/L | ≤160 | 超标 | 0.27
[7 empty] | 化学需氧量 | 323 | mg/L | ≤380 | 达标 | ——
[7 empty] | 氨氮 | 89.3 | mg/L | ≤70 | 超标 | 0.28
[7 empty] | 总磷 | 19.2 | mg/L | ≤7.0 | 超标 | 1.74
52 | 恩平市 | 恩平市溢丰纺织有限公司 | 废水 | 标准排放口 | 《纺织染整工业水污染物排放标准（GB4287-2012）》表2和《水污染物排放限值（DB44/26—2001）》一级标准（第二时段）较严者执行，其中苯胺类和六价铬根据《关于调整<纺织染整工业废水污染物排放标准>（GB4287-2012）部分指标执行要求的公告》（公告2015年第41号）的要求执行 | 2025-03-20 | pH值 | 8.3 | 无量纲 | 6—9 | 达标 | ——
[7 empty] | 色度 | 8 | 倍 | ≤40 | 达标 | ——
[7 empty] | 悬浮物 | 9 | mg/L | ≤50 | 达标 | ——
[7 empty] | 化学需氧量 | 30 | mg/L | ≤80 | 达标 | ——
[7 empty] | 氨氮 | 1.45 | mg/L | ≤10 | 达标 | ——
[7 empty] | 硫化物 | ND | mg/L | ≤0.5 | 达标 | ——
[7 empty] | 六价铬 | ND | mg/L | ≤0.5 | 达标 | ——
[7 empty] | 苯胺类 | 0.08 | mg/L | ≤1.0 | 达标 | ——
[7 empty] | 总磷 | 0.05 | mg/L | ≤0.5 | 达标 | ——
[7 empty] | 总氮 | 4.51 | mg/L | ≤15 | 达标 | ——
53 | 恩平市 | 恩平市新德纺织有限公司 | 废水 | 标准排放口 | 《纺织染整工业水污染物排放标准（GB4287-2012）》表2和《水污染物排放限值（DB44/26—2001）》一级标准（第二时段）较严者执行，其中苯胺类和六价铬根据《关于调整<纺织染整工业废水污染物排放标准>（GB4287-2012）部分指标执行要求的公告》（公告2015年第41号）的要求执行 | 2025-03-20 | pH值 | 8.2 | 无量纲 | 6—9 | 达标 | ——
[7 empty] | 色度 | 20 | 倍 | ≤40 | 达标 | ——
[7 empty] | 悬浮物 | 15 | mg/L | ≤50 | 达标 | ——
[7 empty] | 化学需氧量 | 45 | mg/L | ≤80 | 达标 | ——
[7 empty] | 氨氮 | 2.18 | mg/L | ≤10 | 达标 | ——
[7 empty] | 硫化物 | ND | mg/L | ≤0.5 | 达标 | ——
[7 empty] | 六价铬 | ND | mg/L | ≤0.5 | 达标 | ——
[7 empty] | 苯胺类 | 0.65 | mg/L | ≤1.0 | 达标 | ——
[7 empty] | 总磷 | 0.03 | mg/L | ≤0.5 | 达标 | ——
[7 empty] | 总氮 | 3.7 | mg/L | ≤15 | 达标 | ——
54 | 恩平市 | 恩平市立丰织染有限公司 | 废水 | 标准排放口 | 《纺织染整工业水污染物排放标准（GB4287-2012）》表2和《水污染物排放限值（DB44/26—2001）》一级标准（第二时段）较严者执行，其中苯胺类和六价铬根据《关于调整<纺织染整工业废水污染物排放标准>（GB4287-2012）部分指标执行要求的公告》（公告2015年第41号）的要求执行 | 2025-03-24 | pH值 | 8 | 无量纲 | 6—9 | 达标 | ——
[7 empty] | 色度 | 20 | 倍 | ≤40 | 达标 | ——
[7 empty] | 悬浮物 | 41 | mg/L | ≤50 | 达标 | ——
[7 empty] | 化学需氧量 | 55 | mg/L | ≤80 | 达标 | ——
[7 empty] | 氨氮 | 0.3 | mg/L | ≤10 | 达标 | ——
[7 empty] | 硫化物 | 0.01 | mg/L | ≤0.5 | 达标 | ——
[7 empty] | 六价铬 | ND | mg/L | ≤0.5 | 达标 | ——
[7 empty] | 苯胺类 | 0.38 | mg/L | ≤1.0 | 达标 | ——
[7 empty] | 总磷 | 0.13 | mg/L | ≤0.5 | 达标 | ——
[7 empty] | 总氮 | 8.45 | mg/L | ≤15 | 达标 | ——
55 | 恩平市 | 恩平富辉纺织企业有限公司 | 废水 | 标准排放口 | 《纺织染整工业水污染物排放标准（GB4287-2012）》表2和《水污染物排放限值（DB44/26—2001）》一级标准（第二时段）较严者执行，其中苯胺类和六价铬根据《关于调整<纺织染整工业废水污染物排放标准>（GB4287-2012）部分指标执行要求的公告》（公告2015年第41号）的要求执行 | 2025-03-25 | pH值 | 8.1 | 无量纲 | 6—9 | 达标 | ——
[7 empty] | 色度 | 20 | 倍 | ≤40 | 达标 | ——
[7 empty] | 悬浮物 | 13 | mg/L | ≤50 | 达标 | ——
[7 empty] | 化学需氧量 | 79 | mg/L | ≤80 | 达标 | ——
[7 empty] | 氨氮 | 2.03 | mg/L | ≤10 | 达标 | ——
[7 empty] | 硫化物 | 0.03 | mg/L | ≤0.5 | 达标 | ——
[7 empty] | 六价铬 | ND | mg/L | ≤0.5 | 达标 | ——
[7 empty] | 苯胺类 | 0.51 | mg/L | ≤1.0 | 达标 | ——
[7 empty] | 总磷 | 0.06 | mg/L | ≤0.5 | 达标 | ——
[7 empty] | 总氮 | 3.18 | mg/L | ≤15 | 达标 | ——
56 | 新会区 | 江门市百晖纺织有限公司 | 废气 | 一般排放口(DA006) | 排污许可证（证书编号：914407006183823894001P）标准 | 2025-02-25 | 非甲烷总烃 | 2.04 | mg/m3 | 80 | 达标 | ——
|  |  |  | 一般排放口(DA006) |  |  | 颗粒物 | ＜20 | mg/m3 | 120 | 达标 | ——
|  |  |  | 一般排放口(DA006) |  |  | 臭气浓度 | 630 | 无量纲 | 2000 | 达标 | ——
|  |  |  | 一般排放口(DA005) |  |  | 非甲烷总烃 | 2.21 | mg/m3 | 80 | 达标 | ——
|  |  |  | 一般排放口(DA005) |  |  | 臭气浓度 | 630 | 无量纲 | 2000 | 达标 | ——
|  |  |  | 一般排放口(DA005) |  |  | 颗粒物 | ＜20 | mg/m3 | 120 | 达标 | ——
|  |  |  | 一般排放口(DA004) |  |  | 非甲烷总烃 | 0.94 | mg/m3 | 80 | 达标 | ——
|  |  |  | 一般排放口(DA004) |  |  | 臭气浓度 | 549 | 无量纲 | 2000 | 达标 | ——
|  |  |  | 一般排放口(DA004) |  |  | 颗粒物 | ＜20 | mg/m3 | 120 | 达标 | ——
|  |  |  | 厂界 |  |  | 臭气浓度 | ＜10 | 无量纲 | 20 | 达标 | ——
|  |  |  | 厂界 |  |  | 臭气浓度 | 12 | 无量纲 | 20 | 达标 | ——
|  |  |  | 厂界 |  |  | 非甲烷总烃 | 0.39 | mg/m3 | 4 | 达标 | ——
|  |  |  | 厂界 |  |  | 臭气浓度 | 13 | 无量纲 | 20 | 达标 | ——
|  |  |  | 厂界 |  |  | 非甲烷总烃 | 0.53 | mg/m3 | 4 | 达标 | ——
|  |  |  | 厂界 |  |  | 臭气浓度 | 12 | 无量纲 | 20 | 达标 | ——
|  |  |  | 厂界 |  |  | 非甲烷总烃 | 0.6 | mg/m3 | 4 | 达标 | ——
|  |  |  | 厂界 |  |  | 非甲烷总烃 | 0.54 | mg/m3 | 4 | 达标 | ——
57 | 新会区 | 江门市百晖纺织有限公司 | 废气 | 一般排放口(DA006) | 排污许可证（证书编号：914407006183823894001P）标准 | 2025-03-12 | 颗粒物 | ＜20 | mg/m3 | 120 | 达标 | ——
|  |  |  | 一般排放口(DA006) |  |  | 非甲烷总烃 | 0.94 | mg/m3 | 80 | 达标 | ——
|  |  |  | 一般排放口(DA006) |  |  | 臭气浓度 | 549 | 无量纲 | 2000 | 达标 | ——
|  |  |  | 一般排放口(DA005) |  |  | 颗粒物 | ＜20 | mg/m3 | 120 | 达标 | ——
|  |  |  | 一般排放口(DA005) |  |  | 非甲烷总烃 | 2.14 | mg/m3 | 80 | 达标 | ——
|  |  |  | 一般排放口(DA005) |  |  | 臭气浓度 | 724 | 无量纲 | 2000 | 达标 | ——
|  |  |  | 一般排放口(DA004) |  |  | 颗粒物 | ＜20 | mg/m3 | 120 | 达标 | ——
|  |  |  | 一般排放口(DA004) |  |  | 非甲烷总烃 | 6.67 | mg/m3 | 80 | 达标 | ——
|  |  |  | 一般排放口(DA004) |  |  | 臭气浓度 | 630 | 无量纲 | 2000 | 达标 | ——
|  |  |  | 厂界 |  |  | 非甲烷总烃 | 0.88 | mg/m3 | 4 | 达标 | ——
|  |  |  | 厂界 |  |  | 非甲烷总烃 | 0.91 | mg/m3 | 4 | 达标 | ——
|  |  |  | 厂界 |  |  | 非甲烷总烃 | 0.35 | mg/m3 | 4 | 达标 | ——
|  |  |  | 厂界 |  |  | 非甲烷总烃 | 0.37 | mg/m3 | 4 | 达标 | ——
|  |  |  | 厂界 |  |  | 臭气浓度 | ＜10 | 无量纲 | 20 | 达标 | ——
|  |  |  | 厂界 |  |  | 臭气浓度 | 10 | 无量纲 | 20 | 达标 | ——
|  |  |  | 厂界 |  |  | 臭气浓度 | 11 | 无量纲 | 20 | 达标 | ——
|  |  |  | 厂界 |  |  | 臭气浓度 | 12 | 无量纲 | 20 | 达标 | ——
58 | 新会区 | 江门市三木化工有限公司 | 废气 | 600万大卡导热炉烟囱采样口 | 排污许可证（证书编号：914407057079794198001P）标准 | 2025-02-27 | 氮氧化物 | 40 | mg/m3 | 50 | 达标 | ——
59 | 新会区 | 江门市新会区银湖纸业有限公司 | 废气 | 35t/h燃生物质锅炉烟囱采样口 | 排污许可证（证书编号：91440705797795276R001P）标准 | 2025-02-25 | 氮氧化物 | 3 | mg/m3 | 50 | 达标 | ——
[7 empty] | 烟气黑度 | 1 | 级 | 1 | 达标 | ——
[7 empty] | 二氧化硫 | 3 | mg/m3 | 35 | 达标 | ——
[7 empty] | 颗粒物 | 2.2 | mg/m3 | 10 | 达标 | ——
60 | 新会区 | 江门市新会信和染整有限公司 | 废气 | 75t/h燃煤锅炉烟囱采样口 | 排污许可证（证书编号：91440705707981228Q001P）标准 | 2025-02-26 | 氮氧化物 | 27 | mg/m3 | 50 | 达标 | ——
[7 empty] | 烟气黑度 | 1 | 级 | 1 | 达标 | ——
[7 empty] | 二氧化硫 | 27 | mg/m3 | 35 | 达标 | ——
[7 empty] | 颗粒物 | 3.5 | mg/m3 | 10 | 达标 | ——
61 | 新会区 | 江门高宝隆物流基地有限公司 | 废水 | 码头侧水道 | 排污许可证（证书编号：91440705663368914Y001Z）标准 | 2025-01-22 | 化学需氧量 | 238 | mg/L | 90 | 超标 | 1.64
[7 empty] | 氨氮 | 0.49 | mg/L | 10 | 达标 | ——
[7 empty] | 悬浮物 | 48 | mg/L | 60 | 达标 | ——
[7 empty] | 总磷（磷酸盐） | 0.06 | mg/L | 0.5 | 达标 | ——
62 | 新会区 | 江门市裕富纺织品有限公司 | 废水 | 废水排放口 | 排污许可证（证书编号：91440705MA538MLX6W001P）标准 | 2025-02-25 | 五日生化需氧量 | 6.9 | mg/L | 20 | 达标 | ——
[7 empty] | 化学需氧量 | 27 | mg/L | 80 | 达标 | ——
[7 empty] | pH值 | 7.4 | 无量纲 | 6-9 | 达标 | ——
[7 empty] | 氨氮 | 0.619 | mg/L | 10 | 达标 | ——
[7 empty] | 苯胺类化合物 | 0.23 | mg/L | 1 | 达标 | ——
[7 empty] | 硫化物 | ND | mg/L | 0.5 | 达标 | ——
[7 empty] | 色度 | 4 | 倍 | 50 | 达标 | ——
[7 empty] | 悬浮物 | 12 | mg/L | 50 | 达标 | ——
[7 empty] | 总氮 | 5.93 | mg/L | 15 | 达标 | ——
[7 empty] | 总磷（磷酸盐） | 0.06 | mg/L | 0.5 | 达标 | ——
63 | 新会区 | 江门市新会区汇腾富五金有限公司 | 废水 | 废水排放口 | 排污许可证（证书编号：91440705MA51TYRG0G001P）标准 | 2025-02-26 | 化学需氧量 | 15 | mg/L | 50 | 达标 | ——
[7 empty] | pH值 | 7 | 无量纲 | 6-9 | 达标 | ——
[7 empty] | 氨氮 | 6.89 | mg/L | 8 | 达标 | ——
[7 empty] | 悬浮物 | 23 | mg/L | 60 | 达标 | ——
[7 empty] | 总氮 | 11.3 | mg/L | 15 | 达标 | ——
[7 empty] | 总磷（磷酸盐） | 0.04 | mg/L | 0.5 | 达标 | ——
[7 empty] | 总锌 | ND | mg/L | 1 | 达标 | ——
64 | 新会区 | 江门市新会区罗坑润丰皮革厂 | 废水 | 废水排放口 | 排污许可证（证书编号：91440705770188740F001P）标准 | 2025-03-05 | 五日生化需氧量 | 12.6 | mg/L | 20 | 达标 | ——
[7 empty] | 化学需氧量 | 74 | mg/L | 100 | 达标 | ——
[7 empty] | pH值 | 7.8 | 无量纲 | 6-9 | 达标 | ——
[7 empty] | 氨氮 | 9.03 | mg/L | 10 | 达标 | ——
[7 empty] | 动植物油 | 0.17 | mg/L | 10 | 达标 | ——
[7 empty] | 硫化物 | ND | mg/L | 0.5 | 达标 | ——
[7 empty] | 六价铬 | 0.008 | mg/L | 0.1 | 达标 | ——
[7 empty] | 色度 | 8 | 倍 | 30 | 达标 | ——
[7 empty] | 悬浮物 | 21 | mg/L | 50 | 达标 | ——
[7 empty] | 总氮 | 18.4 | mg/L | 50 | 达标 | ——
[7 empty] | 总铬 | 0.056 | mg/L | 1.5 | 达标 | ——
[7 empty] | 总磷（磷酸盐） | 0.24 | mg/L | 0.5 | 达标 | ——
65 | 新会区 | 江门高宝隆物流基地有限公司 | 废水 | 码头侧水道 | 排污许可证（证书编号：91440705663368914Y001Z）标准 | 2025-03-19 | 化学需氧量 | 15 | mg/L | 90 | 达标 | ——
[7 empty] | pH值 | 8.4 | 无量纲 | 6-9 | 达标 | ——
[7 empty] | 氨氮 | 0.488 | mg/L | 10 | 达标 | ——
[7 empty] | 总磷（磷酸盐） | 0.07 | mg/L | 0.5 | 达标 | ——
|  |  |  | 雨水闸阀侧 |  |  | 化学需氧量 | 17 | mg/L | 90 | 达标 | ——
[7 empty] | pH值 | 8.4 | 无量纲 | 6-9 | 达标 | ——
[7 empty] | 氨氮 | 0.548 | mg/L | 10 | 达标 | ——
[7 empty] | 总磷（磷酸盐） | 0.06 | mg/L | 0.5 | 达标 | ——
66 | 新会区 | 江门市新会区华蒂富陶粒建材有限公司 | 废水 | 厂内雨水渠最终排放口 | 排污登记（登记编号：91440705324823062G001X）标准 | 2025-03-24 | 化学需氧量 | 58 | mg/L | 90 | 达标 | ——
[7 empty] | pH值 | 4.9 | 无量纲 | 6-9 | 超标 | 超出下限1.1个pH单位
[7 empty] | 氨氮 | 24.2 | mg/L | 10 | 超标 | 1.42
[7 empty] | 色度 | 8 | 倍 | 40 | 达标 | ——
[7 empty] | 悬浮物 | 178 | mg/L | 60 | 超标 | 1.97
[7 empty] | 总磷（磷酸盐） | 0.12 | mg/L | 0.5 | 达标 | ——
67 | 新会区 | 江门市新会区汇腾富五金有限公司 | 废水 | 江门市新会区汇腾富五金有限公司钢王车间废水收集池 | 广东省地方标准《电镀水污染物排放标准》（DB44/1597-2015） | 2025-03-19 | pH值 | 2.1 | 无量纲 | 6-9 | 超标 | 超出下限3.9个pH单位
[7 empty] | 镍 | 34.4 | mg/L | 0.1 | 超标 | 343
[7 empty] | 锌 | 0.6 | mg/L | 1 | 达标 | ——
[7 empty] | 总铬 | 142 | mg/L | 0.5 | 超标 | 283
|  |  |  | 江门市新会区汇腾富五金有限公司酸洗区废水收集口 |  |  | pH值 | 3 | 无量纲 | 6-9 | 超标 | 超出下限3个pH单位
[7 empty] | 镍 | 634 | mg/L | 0.1 | 超标 | 6339
[7 empty] | 锌 | 4.7 | mg/L | 1 | 超标 | 3.7
[7 empty] | 总铬 | 5190 | mg/L | 0.5 | 超标 | 10379
|  |  |  | 江门市新会区汇腾富五金有限公司泡酸桶内 |  |  | pH值 | 2.9 | 无量纲 | 6-9 | 超标 | 超出下限3.1个pH单位
[7 empty] | 镍 | 75.2 | mg/L | 0.1 | 超标 | 751
[7 empty] | 锌 | 8.88 | mg/L | 1 | 超标 | 7.88
[7 empty] | 总铬 | 1060 | mg/L | 0.5 | 超标 | 2119
|  |  |  | 江门市新会区汇腾富五金有限公司厂外排水渠 |  |  | pH值 | 2.8 | 无量纲 | 6-9 | 超标 | 超出下限3.2个pH单位
[7 empty] | 镍 | 27.5 | mg/L | 0.1 | 超标 | 274
[7 empty] | 锌 | 20.4 | mg/L | 1 | 超标 | 19.4
[7 empty] | 总铬 | 85.7 | mg/L | 0.5 | 超标 | 170.4
|  |  |  | 江门市新会区汇腾富五金有限公司废水调节池 |  |  | pH值 | 6.7 | 无量纲 | 6-9 | 达标 | ——
[7 empty] | 镍 | 17.3 | mg/L | 0.1 | 超标 | 172
[7 empty] | 锌 | 4.82 | mg/L | 1 | 超标 | 3.82
[7 empty] | 总铬 | 0.767 | mg/L | 0.5 | 超标 | 0.534
|  |  |  | 江门市新会区汇腾富五金有限公司吉鑫车间收集池 |  |  | pH值 | 11 | 无量纲 | 6-9 | 超标 | 超出上限2个pH单位
[7 empty] | 镍 | ND | mg/L | 0.1 | 达标 | ——
[7 empty] | 锌 | 0.2 | mg/L | 1 | 达标 | ——
[7 empty] | 总铬 | 0.186 | mg/L | 0.5 | 达标 | ——
|  |  |  | 江门市新会区汇腾富五金有限公司4号线收集池 |  |  | pH值 | 2.3 | 无量纲 | 6-9 | 超标 | 超出下限3.7个pH单位
[7 empty] | 镍 | 48.8 | mg/L | 0.1 | 超标 | 487
[7 empty] | 锌 | 1.58 | mg/L | 1 | 超标 | 0.58
[7 empty] | 总铬 | 102 | mg/L | 0.5 | 超标 | 203
68 | 开平市 | 开平市宝来塑胶制品有限公司 | 废气 | 废气排放口DA003 | 《大气污染物排放限值》（DB44/27-2001）表2工艺废气大气污染物排放限值（第二时段二级） | 2025-03-11 | 非甲烷总烃 | 1.23 | mg/m3 | 120 | 达标 | ——
69 | 开平市 | 开平金牌洁具有限公司 | 废气 | 废气排放口DA001 | 《陶瓷工业污染物排放标准》GB25464-2010 | 2025-03-13 | 二氧化硫 | 8 | mg/m3 | 50 | 达标 | ——
[7 empty] | 氮氧化物 | 43 | mg/m3 | 180 | 达标 | ——
70 | 开平市 | 开平金牌洁具有限公司 | 废气 | 上风向参照点G1 | 《恶臭污染物排放标准》GB14554-1993 表1恶臭污染物厂界标准值 | 2025-03-13 | 臭气浓度 | 12 | 无量纲 | 20 | 达标 | ——
|  |  |  | 上风向参照点G2 |  |  | 臭气浓度 | 10 | 无量纲 | 20 | 达标 | ——
|  |  |  | 上风向参照点G3 |  |  | 臭气浓度 | 11 | 无量纲 | 20 | 达标 | ——
|  |  |  | 上风向参照点G4 |  |  | 臭气浓度 | 10 | 无量纲 | 20 | 达标 | ——
71 | 台山市 | 台山市台城龙城洗涤中心 | 废水 | 厂区污水排放口 | 《广东省水污染物排放限值标准》（DB44/26-2001）第二时段一级标准 | 2025-02-26 | pH值 | 6.7 | 无量纲 | 6-9 | 达标 | ——
[7 empty] | 化学需氧量 | 45 | mg/L | 90 | 达标 | ——
[7 empty] | 氨氮 | 0.105 | mg/L | 10 | 达标 | ——
72 | 台山市 | 台山市广海生活污水处理厂 | 废水 | 台山市广海生活污水处理厂 DW001 | 《城镇污水处理厂污染物排放标准》（GB18918-2002）、《广东省水污染物排放限值标准》（DB44/26-2001） | 2025-02-20 | pH值 | 6.4 | 无量纲 | 6-9 | 达标 | ——
[7 empty] | 悬浮物 | 4 | mg/L | 10 | 达标 | ——
[7 empty] | 化学需氧量 | 18 | mg/L | 40 | 达标 | ——
[7 empty] | 五日生化需氧量 | 4.5 | mg/L | 10 | 达标 | ——
[7 empty] | 氨氮 | 0.105 | mg/L | 5 | 达标 | ——
[7 empty] | 总氮 | 6.95 | mg/L | 15 | 达标 | ——
[7 empty] | 总磷 | 0.04 | mg/L | 0.5 | 达标 | ——
[7 empty] | 石油类 | 0.25 | mg/L | 1 | 达标 | ——
[7 empty] | 动植物油 | 0.09 | mg/L | 1 | 达标 | ——
[7 empty] | 阴离子表面活性剂 | 0.04L | mg/L | 0.5 | 达标 | ——
[7 empty] | 色度 | 2 | 倍 | 30 | 达标 | ——
[7 empty] | 六价铬 | 0.004L | mg/L | 0.05 | 达标 | ——
[7 empty] | 总铬 | 0.01 | mg/L | 0.1 | 达标 | ——
[7 empty] | 铅 | 0.01L | mg/L | 0.1 | 达标 | ——
[7 empty] | 镉 | 0.001L | mg/L | 0.01 | 达标 | ——
[7 empty] | 砷 | 0.0003L | mg/L | 0.1 | 达标 | ——
[7 empty] | 汞 | 0.00024 | mg/L | 0.001 | 达标 | ——
73 | 台山市 | 江门市宁瑞医疗用品有限公司 | 废水 | 废水处理设施排放口 | 《广东省水污染物排放限值标准》（DB44/26-2001）第二时段一级标准 | 2025-03-03 | pH值 | 6.2 | 无量纲 | 6-9 | 达标 | ——
[7 empty] | 悬浮物 | 4 | mg/L | 60 | 达标 | ——
[7 empty] | 化学需氧量 | 28 | mg/L | 90 | 达标 | ——
[7 empty] | 五日生化需氧量 | 6.7 | mg/L | 20 | 达标 | ——
[7 empty] | 氨氮 | 3.61 | mg/L | 10 | 达标 | ——
[7 empty] | 色度 | 5 | 倍 | 40 | 达标 | ——
[7 empty] | 硫化物 | 0.01L | mg/L | 0.5 | 达标 | ——
[7 empty] | 阴离子表面活性剂 | 0.42 | mg/L | 5 | 达标 | ——
74 | 台山市 | 铜鼓高桥底、大段河中游、大段河上游、大段河下游 | 废水 | 铜鼓高桥底 | 《地表水环境质量标准》GB3838-2002Ⅴ类 | 2025-03-20 | pH值 | 8 | 无量纲 | 6-9 | 达标 | ——
[7 empty] | 高锰酸盐指数 | 0.7 | mg/L | 15 | 达标 | ——
[7 empty] | 氨氮 | 0.26 | mg/L | 2 | 达标 | ——
[7 empty] | 总磷 | 0.01 | mg/L | 0.4 | 达标 | ——
[7 empty] | 铅 | 0.001L | mg/L | 0.1 | 达标 | ——
[7 empty] | 镉 | 0.0001L | mg/L | 0.01 | 达标 | ——
[7 empty] | 锌 | 0.05L | mg/L | 2 | 达标 | ——
[7 empty] | 铜 | 0.009 | mg/L | 1 | 达标 | ——
[7 empty] | 六价铬 | 0.004L | mg/L | 0.1 | 达标 | ——
[7 empty] | 汞 | 0.00004L | mg/L | 0.001 | 达标 | ——
[7 empty] | 砷 | 0.0003L | mg/L | 0.02 | 达标 | ——
|  |  |  | 大段河中游 |  |  | pH值 | 7.4 | 无量纲 | 6-9 | 达标 | ——
[7 empty] | 高锰酸盐指数 | 2.6 | mg/L | 15 | 达标 | ——
[7 empty] | 氨氮 | 1.48 | mg/L | 2 | 达标 | ——
[7 empty] | 总磷 | 0.17 | mg/L | 0.4 | 达标 | ——
[7 empty] | 铅 | 0.001 | mg/L | 0.1 | 达标 | ——
[7 empty] | 镉 | 0.0001L | mg/L | 0.01 | 达标 | ——
[7 empty] | 锌 | 0.05L | mg/L | 2 | 达标 | ——
[7 empty] | 铜 | 0.008 | mg/L | 1 | 达标 | ——
[7 empty] | 六价铬 | 0.004L | mg/L | 0.1 | 达标 | ——
[7 empty] | 汞 | 0.00004L | mg/L | 0.001 | 达标 | ——
[7 empty] | 砷 | 0.0009 | mg/L | 0.02 | 达标 | ——
|  |  |  | 大段河上游 |  |  | pH值 | 7.8 | 无量纲 | 6-9 | 达标 | ——
[7 empty] | 高锰酸盐指数 | 0.7 | mg/L | 15 | 达标 | ——
[7 empty] | 氨氮 | 0.257 | mg/L | 2 | 达标 | ——
[7 empty] | 总磷 | 0.03 | mg/L | 0.4 | 达标 | ——
[7 empty] | 铅 | 0.001L | mg/L | 0.1 | 达标 | ——
[7 empty] | 镉 | 0.0001L | mg/L | 0.01 | 达标 | ——
[7 empty] | 锌 | 0.05L | mg/L | 2 | 达标 | ——
[7 empty] | 铜 | 0.007 | mg/L | 1 | 达标 | ——
[7 empty] | 六价铬 | 0.004L | mg/L | 0.1 | 达标 | ——
[7 empty] | 汞 | 5e-05 | mg/L | 0.001 | 达标 | ——
[7 empty] | 砷 | 0.0003L | mg/L | 0.02 | 达标 | ——
|  |  |  | 大段河下游 |  |  | pH值 | 7.3 | 无量纲 | 6-9 | 达标 | ——
[7 empty] | 高锰酸盐指数 | 4.8 | mg/L | 15 | 达标 | ——
[7 empty] | 氨氮 | 1.88 | mg/L | 2 | 达标 | ——
[7 empty] | 总磷 | 0.34 | mg/L | 0.4 | 达标 | ——
[7 empty] | 铅 | 0.001 | mg/L | 0.1 | 达标 | ——
[7 empty] | 镉 | 0.0001L | mg/L | 0.01 | 达标 | ——
[7 empty] | 锌 | 0.05L | mg/L | 2 | 达标 | ——
[7 empty] | 铜 | 0.012 | mg/L | 1 | 达标 | ——
[7 empty] | 六价铬 | 0.004L | mg/L | 0.1 | 达标 | ——
[7 empty] | 汞 | 0.00004L | mg/L | 0.001 | 达标 | ——
[7 empty] | 砷 | 0.0024 | mg/L | 0.02 | 达标 | ——
75 | 台山市 | 广东省台山市凯明电镀厂有限公司 | 废水 | 综合废水排放口DW001 | 《电镀水污染物排放标准》（DB 44/1597-2015）,《广东省水污染物排放限值标准》（DB44/26-2001） | 2025-03-11 | 悬浮物 | 4 | mg/L | 30 | 达标 | ——
[7 empty] | 化学需氧量 | 13 | mg/L | 80 | 达标 | ——
[7 empty] | 五日生化需氧量 | 3.3 | mg/L | 30 | 达标 | ——
[7 empty] | 氨氮 | 0.254 | mg/L | 15 | 达标 | ——
[7 empty] | 总氮 | 3.95 | mg/L | 20 | 达标 | ——
[7 empty] | 总磷 | 0.03 | mg/L | 1 | 达标 | ——
[7 empty] | 石油类 | 0.11 | mg/L | 2 | 达标 | ——
[7 empty] | 动植物油 | 0.49 | mg/L | 15 | 达标 | ——
[7 empty] | 氟化物 | 1.52 | mg/L | 10 | 达标 | ——
[7 empty] | 六价铬 | 0.04 | mg/L | 0.1 | 达标 | ——
[7 empty] | 总铬 | 0.052 | mg/L | 0.5 | 达标 | ——
[7 empty] | 镍 | 0.05L | mg/L | 0.5 | 达标 | ——
[7 empty] | 铜 | 0.05L | mg/L | 0.5 | 达标 | ——
[7 empty] | 锌 | 0.05L | mg/L | 1 | 达标 | ——
[7 empty] | 铁 | 0.03L | mg/L | 2 | 达标 | ——
[7 empty] | 铝 | 0.1 | mg/L | 2 | 达标 | ——
[7 empty] | 总氰化物 | 0.002 | mg/L | 0.2 | 达标 | ——
76 | 台山市 | 台山市环卫管理和生活垃圾处理中心 | 废水 | 废水排放口DW001 | 《生活垃圾填埋场污染控制标准》（GB16889-2024），《广东省水污染物排放限值标准》（DB44/26-2001） | 2025-03-12 | pH值 | 6.9 | 无量纲 | 6-9 | 达标 | ——
[7 empty] | 悬浮物 | 5 | mg/L | 30 | 达标 | ——
[7 empty] | 化学需氧量 | 24 | mg/L | 90 | 达标 | ——
[7 empty] | 五日生化需氧量 | 6 | mg/L | 20 | 达标 | ——
[7 empty] | 氨氮 | 5.8 | mg/L | 10 | 达标 | ——
[7 empty] | 总磷 | 0.03 | mg/L | 0.5 | 达标 | ——
[7 empty] | 六价铬 | 0.004 | mg/L | 0.05 | 达标 | ——
[7 empty] | 总铬 | 0.01 | mg/L | 0.1 | 达标 | ——
[7 empty] | 色度 | 2 | mg/L | 40 | 达标 | ——
[7 empty] | 铅 | 0.2L | mg/L | 0.1 | 达标 | ——
[7 empty] | 镉 | 0.05L | mg/L | 0.01 | 达标 | ——
[7 empty] | 汞 | 0.00004L | mg/L | 0.001 | 达标 | ——
[7 empty] | 砷 | 0.0003 | mg/L | 0.1 | 达标 | ——
[7 empty] | 粪大肠菌群 | 10L | MPN/L | 10000 | 达标 | ——
77 | 台山市 | 台山市邦泰鞋材有限公司 | 废水 | 生产废水排放口DW001 | 《制浆造纸工业水污染物排放标准》（GB 3544-2008） | 2025-03-18 | pH值 | 6.5 | 无量纲 | 6-9 | 达标 | ——
[7 empty] | 悬浮物 | 4L | mg/L | 30 | 达标 | ——
[7 empty] | 化学需氧量 | 31 | mg/L | 80 | 达标 | ——
[7 empty] | 五日生化需氧量 | 7.2 | mg/L | 20 | 达标 | ——
[7 empty] | 氨氮 | 0.073 | mg/L | 8 | 达标 | ——
[7 empty] | 总氮 | 2.01 | mg/L | 12 | 达标 | ——
[7 empty] | 总磷 | 0.01 | mg/L | 0.8 | 达标 | ——
[7 empty] | 色度 | 2 | 倍 | 50 | 达标 | ——
78 | 台山市 | 台山市傅诚纺织厂有限公司 | 废水 | 废水排放口DW001 | 纺织染整工业水污染物排放标准》（GB 4287-2012）、《水污染物排放限值》（DB44/ 26—2001） | 2025-03-18 | pH值 | 7.2 | 无量纲 | 6-9 | 达标 | ——
[7 empty] | 悬浮物 | 6 | mg/L | 50 | 达标 | ——
[7 empty] | 化学需氧量 | 26 | mg/L | 80 | 达标 | ——
[7 empty] | 五日生化需氧量 | 6.2 | mg/L | 20 | 达标 | ——
[7 empty] | 氨氮 | 0.43 | mg/L | 10 | 达标 | ——
[7 empty] | 总氮 | 1.46 | mg/L | 15 | 达标 | ——
[7 empty] | 总磷 | 0.01 | mg/L | 0.5 | 达标 | ——
[7 empty] | 色度 | 4 | 倍 | 40 | 达标 | ——
[7 empty] | 硫化物 | 0.01L | mg/L | 0.5 | 达标 | ——
[7 empty] | 苯胺类 | 0.06 | mg/L | 1 | 达标 | ——
79 | 台山市 | 台山市四九镇恒业新型建材厂 | 废水 | 废气排放口DA001 | 《砖瓦工业大气污染物排放标准》（GB 29620-2013） | 2025-02-28 | 颗粒物 | ND | mg/m3 | 30 | 达标 | ——
[7 empty] | 二氧化硫 | 156 | mg/m3 | 150 | 超标 | 0.04倍
[7 empty] | 氮氧化物 | 28 | mg/m3 | 200 | 达标 | ——
80 | 台山市 | 台山市台城十八踏水音乐烧烤吧 | 噪声 | ▲1# | 《社会生活环境噪声排放标准》（GB 22337—2008） | 2025-01-16 | 环境噪声 | 64 | dB（A） | 50 | 超标 | 0.25倍
|  |  |  | ▲2# |  |  | 环境噪声 | 62 | dB（A） | 50 | 超标 | 0.24倍
81 | 台山市 | 台山市白沙镇湘恒家私店 | 噪声 | ▲1 | 《工业企业厂界环境噪声排放标准》(GB12348-2008)表1工业企业厂界环境噪声排放限值中2类厂界外声环境功能区标准 | 2025-02-21 | 工业企业厂界环境噪声 | 66 | dB（A） | 60 | 超标 | 0.1倍
|  |  |  | ▲2 |  |  | 工业企业厂界环境噪声 | 57 | dB（A） | 60 | 达标 | ——
|  |  |  | ▲3 |  |  | 工业企业厂界环境噪声 | 56.4 | dB（A） | 60 | 达标 | ——
82 | 台山市 | 台山市丰达木业有限公司 | 噪声 | ▲1 | 《工业企业厂界环境噪声排放标准》(GB12348-2008)表1工业企业厂界环境噪声排放限值中2类厂界外声环境功能区标准 | 2025-03-25 | 工业企业厂界环境噪声 | 45 | dB（A） | 60 | 达标 | ——
|  |  |  | ▲2 |  |  | 工业企业厂界环境噪声 | 58 | dB（A） | 60 | 达标 | ——
|  |  |  | ▲3 |  |  | 工业企业厂界环境噪声 | 73 | dB（A） | 60 | 超标 | 0.21倍
|  |  |  | ▲4 |  |  | 工业企业厂界环境噪声 | 75 | dB（A） | 60 | 超标 | 0.25倍